## 说明与关键节点
小车 10 Hz 模拟路径点
项目 | 设定
采样频率 | 10 Hz（每 0.1 s 一个点）
坐标单位 | cm；同时提供 mm
坐标原点 | A 点
x 轴方向 | 向上为正
y 轴方向 | 向右为负
关键点坐标 | A(0,0), B(150,0), C(150,-150), D(0,-150)
启动段处理 | 起点到 A 横线的距离未知，启动段坐标用 A(0,0) 占位，坐标有效=0
模式 | 启动→A线 | A→B | B→C | C→D | D→A | 平均总时间
模式A | 2.37 | 6.14 | 12.38 | 29.5933 | 13.1867 | 63.67
模式B | 2.4533 | 29.58 | 16.1 | 6.2333 | 11.7033 | 66.07
模式 | A线时刻 | B点时刻 | C点时刻 | D点时刻 | 回到A时刻
模式A | 2.37 | 8.51 | 20.89 | 50.4833 | 63.67
模式B | 2.4533 | 32.0333 | 48.1333 | 54.3667 | 66.07
轨迹段 | 几何长度_cm | 插值方式
A→B | 150 | 直线匀速
B→C | 235.6194 | 半径75 cm上半圆匀速
C→D | 150 | 直线匀速
D→A | 235.6194 | 半径75 cm下半圆匀速
一圈合计 | 771.2389 | 约771.24 cm
坐标系已转换
原坐标系: x向上正, y向右负
现坐标系: x向右正, y向上正 (地面站坐标系)
转换公式: new_x = -old_y, new_y = old_x

## 模式A_10Hz
采样序号 | 时间_s | 时间_ms | x_cm | y_cm | x_mm | y_mm | 当前路段 | 路段进度_% | 坐标有效
0 | 0 | 0 | 0 | 0 | 0 | 0 | 启动→A线 | 0 | 0
1 | 0.1 | 100 | 0 | 0 | 0 | 0 | 启动→A线 | 4.22 | 0
2 | 0.2 | 200 | 0 | 0 | 0 | 0 | 启动→A线 | 8.44 | 0
3 | 0.3 | 300 | 0 | 0 | 0 | 0 | 启动→A线 | 12.66 | 0
4 | 0.4 | 400 | 0 | 0 | 0 | 0 | 启动→A线 | 16.88 | 0
5 | 0.5 | 500 | 0 | 0 | 0 | 0 | 启动→A线 | 21.1 | 0
6 | 0.6 | 600 | 0 | 0 | 0 | 0 | 启动→A线 | 25.32 | 0
7 | 0.7 | 700 | 0 | 0 | 0 | 0 | 启动→A线 | 29.54 | 0
8 | 0.8 | 800 | 0 | 0 | 0 | 0 | 启动→A线 | 33.76 | 0
9 | 0.9 | 900 | 0 | 0 | 0 | 0 | 启动→A线 | 37.97 | 0
10 | 1 | 1000 | 0 | 0 | 0 | 0 | 启动→A线 | 42.19 | 0
11 | 1.1 | 1100 | 0 | 0 | 0 | 0 | 启动→A线 | 46.41 | 0
12 | 1.2 | 1200 | 0 | 0 | 0 | 0 | 启动→A线 | 50.63 | 0
13 | 1.3 | 1300 | 0 | 0 | 0 | 0 | 启动→A线 | 54.85 | 0
14 | 1.4 | 1400 | 0 | 0 | 0 | 0 | 启动→A线 | 59.07 | 0
15 | 1.5 | 1500 | 0 | 0 | 0 | 0 | 启动→A线 | 63.29 | 0
16 | 1.6 | 1600 | 0 | 0 | 0 | 0 | 启动→A线 | 67.51 | 0
17 | 1.7 | 1700 | 0 | 0 | 0 | 0 | 启动→A线 | 71.73 | 0
18 | 1.8 | 1800 | 0 | 0 | 0 | 0 | 启动→A线 | 75.95 | 0
19 | 1.9 | 1900 | 0 | 0 | 0 | 0 | 启动→A线 | 80.17 | 0
20 | 2 | 2000 | 0 | 0 | 0 | 0 | 启动→A线 | 84.39 | 0
21 | 2.1 | 2100 | 0 | 0 | 0 | 0 | 启动→A线 | 88.61 | 0
22 | 2.2 | 2200 | 0 | 0 | 0 | 0 | 启动→A线 | 92.83 | 0
23 | 2.3 | 2300 | 0 | 0 | 0 | 0 | 启动→A线 | 97.05 | 0
24 | 2.4 | 2400 | 0.7329 | 0 | 0 | 7.3 | A→B | 0.49 | 1
25 | 2.5 | 2500 | 3.1759 | 0 | 0 | 31.8 | A→B | 2.12 | 1
26 | 2.6 | 2600 | 5.6189 | 0 | 0 | 56.2 | A→B | 3.75 | 1
27 | 2.7 | 2700 | 8.0619 | 0 | 0 | 80.6 | A→B | 5.37 | 1
28 | 2.8 | 2800 | 10.5049 | 0 | 0 | 105 | A→B | 7 | 1
29 | 2.9 | 2900 | 12.9479 | 0 | 0 | 129.5 | A→B | 8.63 | 1
30 | 3 | 3000 | 15.3909 | 0 | 0 | 153.9 | A→B | 10.26 | 1
31 | 3.1 | 3100 | 17.8339 | 0 | 0 | 178.3 | A→B | 11.89 | 1
32 | 3.2 | 3200 | 20.2769 | 0 | 0 | 202.8 | A→B | 13.52 | 1
33 | 3.3 | 3300 | 22.7199 | 0 | 0 | 227.2 | A→B | 15.15 | 1
34 | 3.4 | 3400 | 25.1629 | 0 | 0 | 251.6 | A→B | 16.78 | 1
35 | 3.5 | 3500 | 27.6059 | 0 | 0 | 276.1 | A→B | 18.4 | 1
36 | 3.6 | 3600 | 30.0489 | 0 | 0 | 300.5 | A→B | 20.03 | 1
37 | 3.7 | 3700 | 32.4919 | 0 | 0 | 324.9 | A→B | 21.66 | 1
38 | 3.8 | 3800 | 34.9349 | 0 | 0 | 349.4 | A→B | 23.29 | 1
39 | 3.9 | 3900 | 37.3779 | 0 | 0 | 373.8 | A→B | 24.92 | 1
40 | 4 | 4000 | 39.8208 | 0 | 0 | 398.2 | A→B | 26.55 | 1
41 | 4.1 | 4100 | 42.2638 | 0 | 0 | 422.6 | A→B | 28.18 | 1
42 | 4.2 | 4200 | 44.7068 | 0 | 0 | 447.1 | A→B | 29.8 | 1
43 | 4.3 | 4300 | 47.1498 | 0 | 0 | 471.5 | A→B | 31.43 | 1
44 | 4.4 | 4400 | 49.5928 | 0 | 0 | 495.9 | A→B | 33.06 | 1
45 | 4.5 | 4500 | 52.0358 | 0 | 0 | 520.4 | A→B | 34.69 | 1
46 | 4.6 | 4600 | 54.4788 | 0 | 0 | 544.8 | A→B | 36.32 | 1
47 | 4.7 | 4700 | 56.9218 | 0 | 0 | 569.2 | A→B | 37.95 | 1
48 | 4.8 | 4800 | 59.3648 | 0 | 0 | 593.6 | A→B | 39.58 | 1
49 | 4.9 | 4900 | 61.8078 | 0 | 0 | 618.1 | A→B | 41.21 | 1
50 | 5 | 5000 | 64.2508 | 0 | 0 | 642.5 | A→B | 42.83 | 1
51 | 5.1 | 5100 | 66.6938 | 0 | 0 | 666.9 | A→B | 44.46 | 1
52 | 5.2 | 5200 | 69.1368 | 0 | 0 | 691.4 | A→B | 46.09 | 1
53 | 5.3 | 5300 | 71.5798 | 0 | 0 | 715.8 | A→B | 47.72 | 1
54 | 5.4 | 5400 | 74.0228 | 0 | 0 | 740.2 | A→B | 49.35 | 1
55 | 5.5 | 5500 | 76.4658 | 0 | 0 | 764.7 | A→B | 50.98 | 1
56 | 5.6 | 5600 | 78.9088 | 0 | 0 | 789.1 | A→B | 52.61 | 1
57 | 5.7 | 5700 | 81.3518 | 0 | 0 | 813.5 | A→B | 54.23 | 1
58 | 5.8 | 5800 | 83.7948 | 0 | 0 | 838 | A→B | 55.86 | 1
59 | 5.9 | 5900 | 86.2378 | 0 | 0 | 862.4 | A→B | 57.49 | 1
60 | 6 | 6000 | 88.6808 | 0 | 0 | 886.8 | A→B | 59.12 | 1
61 | 6.1 | 6100 | 91.1238 | 0 | 0 | 911.2 | A→B | 60.75 | 1
62 | 6.2 | 6200 | 93.5668 | 0 | 0 | 935.7 | A→B | 62.38 | 1
63 | 6.3 | 6300 | 96.0098 | 0 | 0 | 960.1 | A→B | 64.01 | 1
64 | 6.4 | 6400 | 98.4528 | 0 | 0 | 984.5 | A→B | 65.64 | 1
65 | 6.5 | 6500 | 100.8958 | 0 | 0 | 1009 | A→B | 67.26 | 1
66 | 6.6 | 6600 | 103.3388 | 0 | 0 | 1033.4 | A→B | 68.89 | 1
67 | 6.7 | 6700 | 105.7818 | 0 | 0 | 1057.8 | A→B | 70.52 | 1
68 | 6.8 | 6800 | 108.2248 | 0 | 0 | 1082.2 | A→B | 72.15 | 1
69 | 6.9 | 6900 | 110.6678 | 0 | 0 | 1106.7 | A→B | 73.78 | 1
70 | 7 | 7000 | 113.1107 | 0 | 0 | 1131.1 | A→B | 75.41 | 1
71 | 7.1 | 7100 | 115.5537 | 0 | 0 | 1155.5 | A→B | 77.04 | 1
72 | 7.2 | 7200 | 117.9967 | 0 | 0 | 1180 | A→B | 78.66 | 1
73 | 7.3 | 7300 | 120.4397 | 0 | 0 | 1204.4 | A→B | 80.29 | 1
74 | 7.4 | 7400 | 122.8827 | 0 | 0 | 1228.8 | A→B | 81.92 | 1
75 | 7.5 | 7500 | 125.3257 | 0 | 0 | 1253.3 | A→B | 83.55 | 1
76 | 7.6 | 7600 | 127.7687 | 0 | 0 | 1277.7 | A→B | 85.18 | 1
77 | 7.7 | 7700 | 130.2117 | 0 | 0 | 1302.1 | A→B | 86.81 | 1
78 | 7.8 | 7800 | 132.6547 | 0 | 0 | 1326.5 | A→B | 88.44 | 1
79 | 7.9 | 7900 | 135.0977 | 0 | 0 | 1351 | A→B | 90.07 | 1
80 | 8 | 8000 | 137.5407 | 0 | 0 | 1375.4 | A→B | 91.69 | 1
81 | 8.1 | 8100 | 139.9837 | 0 | 0 | 1399.8 | A→B | 93.32 | 1
82 | 8.2 | 8200 | 142.4267 | 0 | 0 | 1424.3 | A→B | 94.95 | 1
83 | 8.3 | 8300 | 144.8697 | 0 | 0 | 1448.7 | A→B | 96.58 | 1
84 | 8.4 | 8400 | 147.3127 | 0 | 0 | 1473.1 | A→B | 98.21 | 1
85 | 8.5 | 8500 | 149.7557 | 0 | 0 | 1497.6 | A→B | 99.84 | 1
86 | 8.6 | 8600 | 151.7128 | -0.0196 | 0.2 | 1517.1 | B→C | 0.73 | 1
87 | 8.7 | 8700 | 153.6147 | -0.0872 | 0.9 | 1536.2 | B→C | 1.53 | 1
88 | 8.8 | 8800 | 155.5144 | -0.203 | 2 | 1555.1 | B→C | 2.34 | 1
89 | 8.9 | 8900 | 157.4105 | -0.367 | 3.7 | 1574.1 | B→C | 3.15 | 1
90 | 9 | 9000 | 159.3018 | -0.5791 | 5.8 | 1593 | B→C | 3.96 | 1
91 | 9.1 | 9100 | 161.1871 | -0.839 | 8.4 | 1611.9 | B→C | 4.77 | 1
92 | 9.2 | 9200 | 163.0653 | -1.1468 | 11.5 | 1630.7 | B→C | 5.57 | 1
93 | 9.3 | 9300 | 164.935 | -1.5021 | 15 | 1649.3 | B→C | 6.38 | 1
94 | 9.4 | 9400 | 166.7951 | -1.9047 | 19.1 | 1668 | B→C | 7.19 | 1
95 | 9.5 | 9500 | 168.6444 | -2.3544 | 23.5 | 1686.4 | B→C | 8 | 1
96 | 9.6 | 9600 | 170.4816 | -2.8508 | 28.5 | 1704.8 | B→C | 8.8 | 1
97 | 9.7 | 9700 | 172.3057 | -3.3938 | 33.9 | 1723.1 | B→C | 9.61 | 1
98 | 9.8 | 9800 | 174.1155 | -3.9828 | 39.8 | 1741.2 | B→C | 10.42 | 1
99 | 9.9 | 9900 | 175.9097 | -4.6176 | 46.2 | 1759.1 | B→C | 11.23 | 1
100 | 10 | 10000 | 177.6872 | -5.2976 | 53 | 1776.9 | B→C | 12.04 | 1
101 | 10.1 | 10100 | 179.4469 | -6.0226 | 60.2 | 1794.5 | B→C | 12.84 | 1
102 | 10.2 | 10200 | 181.1876 | -6.792 | 67.9 | 1811.9 | B→C | 13.65 | 1
103 | 10.3 | 10300 | 182.9082 | -7.6053 | 76 | 1829.1 | B→C | 14.46 | 1
104 | 10.4 | 10400 | 184.6077 | -8.462 | 84.6 | 1846.1 | B→C | 15.27 | 1
105 | 10.5 | 10500 | 186.2849 | -9.3615 | 93.6 | 1862.8 | B→C | 16.07 | 1
106 | 10.6 | 10600 | 187.9387 | -10.3033 | 103 | 1879.4 | B→C | 16.88 | 1
107 | 10.7 | 10700 | 189.568 | -11.2868 | 112.9 | 1895.7 | B→C | 17.69 | 1
108 | 10.8 | 10800 | 191.1719 | -12.3113 | 123.1 | 1911.7 | B→C | 18.5 | 1
109 | 10.9 | 10900 | 192.7493 | -13.3762 | 133.8 | 1927.5 | B→C | 19.31 | 1
110 | 11 | 11000 | 194.2992 | -14.4807 | 144.8 | 1943 | B→C | 20.11 | 1
111 | 11.1 | 11100 | 195.8205 | -15.6242 | 156.2 | 1958.2 | B→C | 20.92 | 1
112 | 11.2 | 11200 | 197.3123 | -16.806 | 168.1 | 1973.1 | B→C | 21.73 | 1
113 | 11.3 | 11300 | 198.7737 | -18.0252 | 180.2 | 1987.7 | B→C | 22.54 | 1
114 | 11.4 | 11400 | 200.2037 | -19.2811 | 192.8 | 2002 | B→C | 23.34 | 1
115 | 11.5 | 11500 | 201.6013 | -20.5729 | 205.7 | 2016 | B→C | 24.15 | 1
116 | 11.6 | 11600 | 202.9657 | -21.8997 | 219 | 2029.7 | B→C | 24.96 | 1
117 | 11.7 | 11700 | 204.296 | -23.2608 | 232.6 | 2043 | B→C | 25.77 | 1
118 | 11.8 | 11800 | 205.5913 | -24.6551 | 246.6 | 2055.9 | B→C | 26.58 | 1
119 | 11.9 | 11900 | 206.8508 | -26.0819 | 260.8 | 2068.5 | B→C | 27.38 | 1
120 | 12 | 12000 | 208.0738 | -27.5401 | 275.4 | 2080.7 | B→C | 28.19 | 1
121 | 12.1 | 12100 | 209.2593 | -29.029 | 290.3 | 2092.6 | B→C | 29 | 1
122 | 12.2 | 12200 | 210.4067 | -30.5474 | 305.5 | 2104.1 | B→C | 29.81 | 1
123 | 12.3 | 12300 | 211.5151 | -32.0944 | 320.9 | 2115.2 | B→C | 30.61 | 1
124 | 12.4 | 12400 | 212.584 | -33.6691 | 336.7 | 2125.8 | B→C | 31.42 | 1
125 | 12.5 | 12500 | 213.6126 | -35.2704 | 352.7 | 2136.1 | B→C | 32.23 | 1
126 | 12.6 | 12600 | 214.6002 | -36.8973 | 369 | 2146 | B→C | 33.04 | 1
127 | 12.7 | 12700 | 215.5462 | -38.5487 | 385.5 | 2155.5 | B→C | 33.84 | 1
128 | 12.8 | 12800 | 216.45 | -40.2236 | 402.2 | 2164.5 | B→C | 34.65 | 1
129 | 12.9 | 12900 | 217.311 | -41.9208 | 419.2 | 2173.1 | B→C | 35.46 | 1
130 | 13 | 13000 | 218.1287 | -43.6394 | 436.4 | 2181.3 | B→C | 36.27 | 1
131 | 13.1 | 13100 | 218.9025 | -45.3782 | 453.8 | 2189 | B→C | 37.08 | 1
132 | 13.2 | 13200 | 219.6319 | -47.136 | 471.4 | 2196.3 | B→C | 37.88 | 1
133 | 13.3 | 13300 | 220.3165 | -48.9118 | 489.1 | 2203.2 | B→C | 38.69 | 1
134 | 13.4 | 13400 | 220.9558 | -50.7044 | 507 | 2209.6 | B→C | 39.5 | 1
135 | 13.5 | 13500 | 221.5494 | -52.5126 | 525.1 | 2215.5 | B→C | 40.31 | 1
136 | 13.6 | 13600 | 222.097 | -54.3353 | 543.4 | 2221 | B→C | 41.11 | 1
137 | 13.7 | 13700 | 222.5981 | -56.1713 | 561.7 | 2226 | B→C | 41.92 | 1
138 | 13.8 | 13800 | 223.0525 | -58.0195 | 580.2 | 2230.5 | B→C | 42.73 | 1
139 | 13.9 | 13900 | 223.4598 | -59.8786 | 598.8 | 2234.6 | B→C | 43.54 | 1
140 | 14 | 14000 | 223.8198 | -61.7474 | 617.5 | 2238.2 | B→C | 44.35 | 1
141 | 14.1 | 14100 | 224.1323 | -63.6247 | 636.2 | 2241.3 | B→C | 45.15 | 1
142 | 14.2 | 14200 | 224.3971 | -65.5094 | 655.1 | 2244 | B→C | 45.96 | 1
143 | 14.3 | 14300 | 224.614 | -67.4002 | 674 | 2246.1 | B→C | 46.77 | 1
144 | 14.4 | 14400 | 224.7828 | -69.2958 | 693 | 2247.8 | B→C | 47.58 | 1
145 | 14.5 | 14500 | 224.9034 | -71.1952 | 712 | 2249 | B→C | 48.38 | 1
146 | 14.6 | 14600 | 224.9759 | -73.097 | 731 | 2249.8 | B→C | 49.19 | 1
147 | 14.7 | 14700 | 225 | -75 | 750 | 2250 | B→C | 50 | 1
148 | 14.8 | 14800 | 224.9759 | -76.903 | 769 | 2249.8 | B→C | 50.81 | 1
149 | 14.9 | 14900 | 224.9034 | -78.8048 | 788 | 2249 | B→C | 51.62 | 1
150 | 15 | 15000 | 224.7828 | -80.7042 | 807 | 2247.8 | B→C | 52.42 | 1
151 | 15.1 | 15100 | 224.614 | -82.5998 | 826 | 2246.1 | B→C | 53.23 | 1
152 | 15.2 | 15200 | 224.3971 | -84.4906 | 844.9 | 2244 | B→C | 54.04 | 1
153 | 15.3 | 15300 | 224.1323 | -86.3753 | 863.8 | 2241.3 | B→C | 54.85 | 1
154 | 15.4 | 15400 | 223.8198 | -88.2526 | 882.5 | 2238.2 | B→C | 55.65 | 1
155 | 15.5 | 15500 | 223.4598 | -90.1214 | 901.2 | 2234.6 | B→C | 56.46 | 1
156 | 15.6 | 15600 | 223.0525 | -91.9805 | 919.8 | 2230.5 | B→C | 57.27 | 1
157 | 15.7 | 15700 | 222.5981 | -93.8287 | 938.3 | 2226 | B→C | 58.08 | 1
158 | 15.8 | 15800 | 222.097 | -95.6647 | 956.6 | 2221 | B→C | 58.89 | 1
159 | 15.9 | 15900 | 221.5494 | -97.4874 | 974.9 | 2215.5 | B→C | 59.69 | 1
160 | 16 | 16000 | 220.9558 | -99.2956 | 993 | 2209.6 | B→C | 60.5 | 1
161 | 16.1 | 16100 | 220.3165 | -101.0882 | 1010.9 | 2203.2 | B→C | 61.31 | 1
162 | 16.2 | 16200 | 219.6319 | -102.864 | 1028.6 | 2196.3 | B→C | 62.12 | 1
163 | 16.3 | 16300 | 218.9025 | -104.6218 | 1046.2 | 2189 | B→C | 62.92 | 1
164 | 16.4 | 16400 | 218.1287 | -106.3606 | 1063.6 | 2181.3 | B→C | 63.73 | 1
165 | 16.5 | 16500 | 217.311 | -108.0792 | 1080.8 | 2173.1 | B→C | 64.54 | 1
166 | 16.6 | 16600 | 216.45 | -109.7764 | 1097.8 | 2164.5 | B→C | 65.35 | 1
167 | 16.7 | 16700 | 215.5462 | -111.4513 | 1114.5 | 2155.5 | B→C | 66.16 | 1
168 | 16.8 | 16800 | 214.6002 | -113.1027 | 1131 | 2146 | B→C | 66.96 | 1
169 | 16.9 | 16900 | 213.6126 | -114.7296 | 1147.3 | 2136.1 | B→C | 67.77 | 1
170 | 17 | 17000 | 212.584 | -116.3309 | 1163.3 | 2125.8 | B→C | 68.58 | 1
171 | 17.1 | 17100 | 211.5151 | -117.9056 | 1179.1 | 2115.2 | B→C | 69.39 | 1
172 | 17.2 | 17200 | 210.4067 | -119.4526 | 1194.5 | 2104.1 | B→C | 70.19 | 1
173 | 17.3 | 17300 | 209.2593 | -120.971 | 1209.7 | 2092.6 | B→C | 71 | 1
174 | 17.4 | 17400 | 208.0738 | -122.4599 | 1224.6 | 2080.7 | B→C | 71.81 | 1
175 | 17.5 | 17500 | 206.8508 | -123.9181 | 1239.2 | 2068.5 | B→C | 72.62 | 1
176 | 17.6 | 17600 | 205.5913 | -125.3449 | 1253.5 | 2055.9 | B→C | 73.42 | 1
177 | 17.7 | 17700 | 204.296 | -126.7392 | 1267.4 | 2043 | B→C | 74.23 | 1
178 | 17.8 | 17800 | 202.9657 | -128.1003 | 1281 | 2029.7 | B→C | 75.04 | 1
179 | 17.9 | 17900 | 201.6013 | -129.4271 | 1294.3 | 2016 | B→C | 75.85 | 1
180 | 18 | 18000 | 200.2037 | -130.7189 | 1307.2 | 2002 | B→C | 76.66 | 1
181 | 18.1 | 18100 | 198.7737 | -131.9748 | 1319.8 | 1987.7 | B→C | 77.46 | 1
182 | 18.2 | 18200 | 197.3123 | -133.194 | 1331.9 | 1973.1 | B→C | 78.27 | 1
183 | 18.3 | 18300 | 195.8205 | -134.3758 | 1343.8 | 1958.2 | B→C | 79.08 | 1
184 | 18.4 | 18400 | 194.2992 | -135.5193 | 1355.2 | 1943 | B→C | 79.89 | 1
185 | 18.5 | 18500 | 192.7493 | -136.6238 | 1366.2 | 1927.5 | B→C | 80.69 | 1
186 | 18.6 | 18600 | 191.1719 | -137.6887 | 1376.9 | 1911.7 | B→C | 81.5 | 1
187 | 18.7 | 18700 | 189.568 | -138.7132 | 1387.1 | 1895.7 | B→C | 82.31 | 1
188 | 18.8 | 18800 | 187.9387 | -139.6967 | 1397 | 1879.4 | B→C | 83.12 | 1
189 | 18.9 | 18900 | 186.2849 | -140.6385 | 1406.4 | 1862.8 | B→C | 83.93 | 1
190 | 19 | 19000 | 184.6077 | -141.538 | 1415.4 | 1846.1 | B→C | 84.73 | 1
191 | 19.1 | 19100 | 182.9082 | -142.3947 | 1424 | 1829.1 | B→C | 85.54 | 1
192 | 19.2 | 19200 | 181.1876 | -143.208 | 1432.1 | 1811.9 | B→C | 86.35 | 1
193 | 19.3 | 19300 | 179.4469 | -143.9774 | 1439.8 | 1794.5 | B→C | 87.16 | 1
194 | 19.4 | 19400 | 177.6872 | -144.7024 | 1447 | 1776.9 | B→C | 87.96 | 1
195 | 19.5 | 19500 | 175.9097 | -145.3824 | 1453.8 | 1759.1 | B→C | 88.77 | 1
196 | 19.6 | 19600 | 174.1155 | -146.0172 | 1460.2 | 1741.2 | B→C | 89.58 | 1
197 | 19.7 | 19700 | 172.3057 | -146.6062 | 1466.1 | 1723.1 | B→C | 90.39 | 1
198 | 19.8 | 19800 | 170.4816 | -147.1492 | 1471.5 | 1704.8 | B→C | 91.2 | 1
199 | 19.9 | 19900 | 168.6444 | -147.6456 | 1476.5 | 1686.4 | B→C | 92 | 1
200 | 20 | 20000 | 166.7951 | -148.0953 | 1481 | 1668 | B→C | 92.81 | 1
201 | 20.1 | 20100 | 164.935 | -148.4979 | 1485 | 1649.3 | B→C | 93.62 | 1
202 | 20.2 | 20200 | 163.0653 | -148.8532 | 1488.5 | 1630.7 | B→C | 94.43 | 1
203 | 20.3 | 20300 | 161.1871 | -149.161 | 1491.6 | 1611.9 | B→C | 95.23 | 1
204 | 20.4 | 20400 | 159.3018 | -149.4209 | 1494.2 | 1593 | B→C | 96.04 | 1
205 | 20.5 | 20500 | 157.4105 | -149.633 | 1496.3 | 1574.1 | B→C | 96.85 | 1
206 | 20.6 | 20600 | 155.5144 | -149.797 | 1498 | 1555.1 | B→C | 97.66 | 1
207 | 20.7 | 20700 | 153.6147 | -149.9128 | 1499.1 | 1536.2 | B→C | 98.47 | 1
208 | 20.8 | 20800 | 151.7128 | -149.9804 | 1499.8 | 1517.1 | B→C | 99.27 | 1
209 | 20.9 | 20900 | 149.9493 | -150 | 1500 | 1499.5 | C→D | 0.03 | 1
210 | 21 | 21000 | 149.4424 | -150 | 1500 | 1494.4 | C→D | 0.37 | 1
211 | 21.1 | 21100 | 148.9356 | -150 | 1500 | 1489.4 | C→D | 0.71 | 1
212 | 21.2 | 21200 | 148.4287 | -150 | 1500 | 1484.3 | C→D | 1.05 | 1
213 | 21.3 | 21300 | 147.9218 | -150 | 1500 | 1479.2 | C→D | 1.39 | 1
214 | 21.4 | 21400 | 147.415 | -150 | 1500 | 1474.2 | C→D | 1.72 | 1
215 | 21.5 | 21500 | 146.9081 | -150 | 1500 | 1469.1 | C→D | 2.06 | 1
216 | 21.6 | 21600 | 146.4012 | -150 | 1500 | 1464 | C→D | 2.4 | 1
217 | 21.7 | 21700 | 145.8943 | -150 | 1500 | 1458.9 | C→D | 2.74 | 1
218 | 21.8 | 21800 | 145.3875 | -150 | 1500 | 1453.9 | C→D | 3.08 | 1
219 | 21.9 | 21900 | 144.8806 | -150 | 1500 | 1448.8 | C→D | 3.41 | 1
220 | 22 | 22000 | 144.3737 | -150 | 1500 | 1443.7 | C→D | 3.75 | 1
221 | 22.1 | 22100 | 143.8669 | -150 | 1500 | 1438.7 | C→D | 4.09 | 1
222 | 22.2 | 22200 | 143.36 | -150 | 1500 | 1433.6 | C→D | 4.43 | 1
223 | 22.3 | 22300 | 142.8531 | -150 | 1500 | 1428.5 | C→D | 4.76 | 1
224 | 22.4 | 22400 | 142.3462 | -150 | 1500 | 1423.5 | C→D | 5.1 | 1
225 | 22.5 | 22500 | 141.8394 | -150 | 1500 | 1418.4 | C→D | 5.44 | 1
226 | 22.6 | 22600 | 141.3325 | -150 | 1500 | 1413.3 | C→D | 5.78 | 1
227 | 22.7 | 22700 | 140.8256 | -150 | 1500 | 1408.3 | C→D | 6.12 | 1
228 | 22.8 | 22800 | 140.3188 | -150 | 1500 | 1403.2 | C→D | 6.45 | 1
229 | 22.9 | 22900 | 139.8119 | -150 | 1500 | 1398.1 | C→D | 6.79 | 1
230 | 23 | 23000 | 139.305 | -150 | 1500 | 1393 | C→D | 7.13 | 1
231 | 23.1 | 23100 | 138.7982 | -150 | 1500 | 1388 | C→D | 7.47 | 1
232 | 23.2 | 23200 | 138.2913 | -150 | 1500 | 1382.9 | C→D | 7.81 | 1
233 | 23.3 | 23300 | 137.7844 | -150 | 1500 | 1377.8 | C→D | 8.14 | 1
234 | 23.4 | 23400 | 137.2775 | -150 | 1500 | 1372.8 | C→D | 8.48 | 1
235 | 23.5 | 23500 | 136.7707 | -150 | 1500 | 1367.7 | C→D | 8.82 | 1
236 | 23.6 | 23600 | 136.2638 | -150 | 1500 | 1362.6 | C→D | 9.16 | 1
237 | 23.7 | 23700 | 135.7569 | -150 | 1500 | 1357.6 | C→D | 9.5 | 1
238 | 23.8 | 23800 | 135.2501 | -150 | 1500 | 1352.5 | C→D | 9.83 | 1
239 | 23.9 | 23900 | 134.7432 | -150 | 1500 | 1347.4 | C→D | 10.17 | 1
240 | 24 | 24000 | 134.2363 | -150 | 1500 | 1342.4 | C→D | 10.51 | 1
241 | 24.1 | 24100 | 133.7294 | -150 | 1500 | 1337.3 | C→D | 10.85 | 1
242 | 24.2 | 24200 | 133.2226 | -150 | 1500 | 1332.2 | C→D | 11.18 | 1
243 | 24.3 | 24300 | 132.7157 | -150 | 1500 | 1327.2 | C→D | 11.52 | 1
244 | 24.4 | 24400 | 132.2088 | -150 | 1500 | 1322.1 | C→D | 11.86 | 1
245 | 24.5 | 24500 | 131.702 | -150 | 1500 | 1317 | C→D | 12.2 | 1
246 | 24.6 | 24600 | 131.1951 | -150 | 1500 | 1312 | C→D | 12.54 | 1
247 | 24.7 | 24700 | 130.6882 | -150 | 1500 | 1306.9 | C→D | 12.87 | 1
248 | 24.8 | 24800 | 130.1813 | -150 | 1500 | 1301.8 | C→D | 13.21 | 1
249 | 24.9 | 24900 | 129.6745 | -150 | 1500 | 1296.7 | C→D | 13.55 | 1
250 | 25 | 25000 | 129.1676 | -150 | 1500 | 1291.7 | C→D | 13.89 | 1
251 | 25.1 | 25100 | 128.6607 | -150 | 1500 | 1286.6 | C→D | 14.23 | 1
252 | 25.2 | 25200 | 128.1539 | -150 | 1500 | 1281.5 | C→D | 14.56 | 1
253 | 25.3 | 25300 | 127.647 | -150 | 1500 | 1276.5 | C→D | 14.9 | 1
254 | 25.4 | 25400 | 127.1401 | -150 | 1500 | 1271.4 | C→D | 15.24 | 1
255 | 25.5 | 25500 | 126.6333 | -150 | 1500 | 1266.3 | C→D | 15.58 | 1
256 | 25.6 | 25600 | 126.1264 | -150 | 1500 | 1261.3 | C→D | 15.92 | 1
257 | 25.7 | 25700 | 125.6195 | -150 | 1500 | 1256.2 | C→D | 16.25 | 1
258 | 25.8 | 25800 | 125.1126 | -150 | 1500 | 1251.1 | C→D | 16.59 | 1
259 | 25.9 | 25900 | 124.6058 | -150 | 1500 | 1246.1 | C→D | 16.93 | 1
260 | 26 | 26000 | 124.0989 | -150 | 1500 | 1241 | C→D | 17.27 | 1
261 | 26.1 | 26100 | 123.592 | -150 | 1500 | 1235.9 | C→D | 17.61 | 1
262 | 26.2 | 26200 | 123.0852 | -150 | 1500 | 1230.8 | C→D | 17.94 | 1
263 | 26.3 | 26300 | 122.5783 | -150 | 1500 | 1225.8 | C→D | 18.28 | 1
264 | 26.4 | 26400 | 122.0714 | -150 | 1500 | 1220.7 | C→D | 18.62 | 1
265 | 26.5 | 26500 | 121.5645 | -150 | 1500 | 1215.7 | C→D | 18.96 | 1
266 | 26.6 | 26600 | 121.0577 | -150 | 1500 | 1210.6 | C→D | 19.29 | 1
267 | 26.7 | 26700 | 120.5508 | -150 | 1500 | 1205.5 | C→D | 19.63 | 1
268 | 26.8 | 26800 | 120.0439 | -150 | 1500 | 1200.4 | C→D | 19.97 | 1
269 | 26.9 | 26900 | 119.5371 | -150 | 1500 | 1195.4 | C→D | 20.31 | 1
270 | 27 | 27000 | 119.0302 | -150 | 1500 | 1190.3 | C→D | 20.65 | 1
271 | 27.1 | 27100 | 118.5233 | -150 | 1500 | 1185.2 | C→D | 20.98 | 1
272 | 27.2 | 27200 | 118.0164 | -150 | 1500 | 1180.2 | C→D | 21.32 | 1
273 | 27.3 | 27300 | 117.5096 | -150 | 1500 | 1175.1 | C→D | 21.66 | 1
274 | 27.4 | 27400 | 117.0027 | -150 | 1500 | 1170 | C→D | 22 | 1
275 | 27.5 | 27500 | 116.4958 | -150 | 1500 | 1165 | C→D | 22.34 | 1
276 | 27.6 | 27600 | 115.989 | -150 | 1500 | 1159.9 | C→D | 22.67 | 1
277 | 27.7 | 27700 | 115.4821 | -150 | 1500 | 1154.8 | C→D | 23.01 | 1
278 | 27.8 | 27800 | 114.9752 | -150 | 1500 | 1149.8 | C→D | 23.35 | 1
279 | 27.9 | 27900 | 114.4683 | -150 | 1500 | 1144.7 | C→D | 23.69 | 1
280 | 28 | 28000 | 113.9615 | -150 | 1500 | 1139.6 | C→D | 24.03 | 1
281 | 28.1 | 28100 | 113.4546 | -150 | 1500 | 1134.5 | C→D | 24.36 | 1
282 | 28.2 | 28200 | 112.9477 | -150 | 1500 | 1129.5 | C→D | 24.7 | 1
283 | 28.3 | 28300 | 112.4409 | -150 | 1500 | 1124.4 | C→D | 25.04 | 1
284 | 28.4 | 28400 | 111.934 | -150 | 1500 | 1119.3 | C→D | 25.38 | 1
285 | 28.5 | 28500 | 111.4271 | -150 | 1500 | 1114.3 | C→D | 25.72 | 1
286 | 28.6 | 28600 | 110.9203 | -150 | 1500 | 1109.2 | C→D | 26.05 | 1
287 | 28.7 | 28700 | 110.4134 | -150 | 1500 | 1104.1 | C→D | 26.39 | 1
288 | 28.8 | 28800 | 109.9065 | -150 | 1500 | 1099.1 | C→D | 26.73 | 1
289 | 28.9 | 28900 | 109.3996 | -150 | 1500 | 1094 | C→D | 27.07 | 1
290 | 29 | 29000 | 108.8928 | -150 | 1500 | 1088.9 | C→D | 27.4 | 1
291 | 29.1 | 29100 | 108.3859 | -150 | 1500 | 1083.9 | C→D | 27.74 | 1
292 | 29.2 | 29200 | 107.879 | -150 | 1500 | 1078.8 | C→D | 28.08 | 1
293 | 29.3 | 29300 | 107.3722 | -150 | 1500 | 1073.7 | C→D | 28.42 | 1
294 | 29.4 | 29400 | 106.8653 | -150 | 1500 | 1068.7 | C→D | 28.76 | 1
295 | 29.5 | 29500 | 106.3584 | -150 | 1500 | 1063.6 | C→D | 29.09 | 1
296 | 29.6 | 29600 | 105.8515 | -150 | 1500 | 1058.5 | C→D | 29.43 | 1
297 | 29.7 | 29700 | 105.3447 | -150 | 1500 | 1053.5 | C→D | 29.77 | 1
298 | 29.8 | 29800 | 104.8378 | -150 | 1500 | 1048.4 | C→D | 30.11 | 1
299 | 29.9 | 29900 | 104.3309 | -150 | 1500 | 1043.3 | C→D | 30.45 | 1
300 | 30 | 30000 | 103.8241 | -150 | 1500 | 1038.2 | C→D | 30.78 | 1
301 | 30.1 | 30100 | 103.3172 | -150 | 1500 | 1033.2 | C→D | 31.12 | 1
302 | 30.2 | 30200 | 102.8103 | -150 | 1500 | 1028.1 | C→D | 31.46 | 1
303 | 30.3 | 30300 | 102.3034 | -150 | 1500 | 1023 | C→D | 31.8 | 1
304 | 30.4 | 30400 | 101.7966 | -150 | 1500 | 1018 | C→D | 32.14 | 1
305 | 30.5 | 30500 | 101.2897 | -150 | 1500 | 1012.9 | C→D | 32.47 | 1
306 | 30.6 | 30600 | 100.7828 | -150 | 1500 | 1007.8 | C→D | 32.81 | 1
307 | 30.7 | 30700 | 100.276 | -150 | 1500 | 1002.8 | C→D | 33.15 | 1
308 | 30.8 | 30800 | 99.7691 | -150 | 1500 | 997.7 | C→D | 33.49 | 1
309 | 30.9 | 30900 | 99.2622 | -150 | 1500 | 992.6 | C→D | 33.83 | 1
310 | 31 | 31000 | 98.7554 | -150 | 1500 | 987.5 | C→D | 34.16 | 1
311 | 31.1 | 31100 | 98.2485 | -150 | 1500 | 982.5 | C→D | 34.5 | 1
312 | 31.2 | 31200 | 97.7416 | -150 | 1500 | 977.4 | C→D | 34.84 | 1
313 | 31.3 | 31300 | 97.2347 | -150 | 1500 | 972.4 | C→D | 35.18 | 1
314 | 31.4 | 31400 | 96.7279 | -150 | 1500 | 967.3 | C→D | 35.51 | 1
315 | 31.5 | 31500 | 96.221 | -150 | 1500 | 962.2 | C→D | 35.85 | 1
316 | 31.6 | 31600 | 95.7141 | -150 | 1500 | 957.1 | C→D | 36.19 | 1
317 | 31.7 | 31700 | 95.2073 | -150 | 1500 | 952.1 | C→D | 36.53 | 1
318 | 31.8 | 31800 | 94.7004 | -150 | 1500 | 947 | C→D | 36.87 | 1
319 | 31.9 | 31900 | 94.1935 | -150 | 1500 | 941.9 | C→D | 37.2 | 1
320 | 32 | 32000 | 93.6866 | -150 | 1500 | 936.9 | C→D | 37.54 | 1
321 | 32.1 | 32100 | 93.1798 | -150 | 1500 | 931.8 | C→D | 37.88 | 1
322 | 32.2 | 32200 | 92.6729 | -150 | 1500 | 926.7 | C→D | 38.22 | 1
323 | 32.3 | 32300 | 92.166 | -150 | 1500 | 921.7 | C→D | 38.56 | 1
324 | 32.4 | 32400 | 91.6592 | -150 | 1500 | 916.6 | C→D | 38.89 | 1
325 | 32.5 | 32500 | 91.1523 | -150 | 1500 | 911.5 | C→D | 39.23 | 1
326 | 32.6 | 32600 | 90.6454 | -150 | 1500 | 906.5 | C→D | 39.57 | 1
327 | 32.7 | 32700 | 90.1385 | -150 | 1500 | 901.4 | C→D | 39.91 | 1
328 | 32.8 | 32800 | 89.6317 | -150 | 1500 | 896.3 | C→D | 40.25 | 1
329 | 32.9 | 32900 | 89.1248 | -150 | 1500 | 891.2 | C→D | 40.58 | 1
330 | 33 | 33000 | 88.6179 | -150 | 1500 | 886.2 | C→D | 40.92 | 1
331 | 33.1 | 33100 | 88.1111 | -150 | 1500 | 881.1 | C→D | 41.26 | 1
332 | 33.2 | 33200 | 87.6042 | -150 | 1500 | 876 | C→D | 41.6 | 1
333 | 33.3 | 33300 | 87.0973 | -150 | 1500 | 871 | C→D | 41.94 | 1
334 | 33.4 | 33400 | 86.5904 | -150 | 1500 | 865.9 | C→D | 42.27 | 1
335 | 33.5 | 33500 | 86.0836 | -150 | 1500 | 860.8 | C→D | 42.61 | 1
336 | 33.6 | 33600 | 85.5767 | -150 | 1500 | 855.8 | C→D | 42.95 | 1
337 | 33.7 | 33700 | 85.0698 | -150 | 1500 | 850.7 | C→D | 43.29 | 1
338 | 33.8 | 33800 | 84.563 | -150 | 1500 | 845.6 | C→D | 43.62 | 1
339 | 33.9 | 33900 | 84.0561 | -150 | 1500 | 840.6 | C→D | 43.96 | 1
340 | 34 | 34000 | 83.5492 | -150 | 1500 | 835.5 | C→D | 44.3 | 1
341 | 34.1 | 34100 | 83.0424 | -150 | 1500 | 830.4 | C→D | 44.64 | 1
342 | 34.2 | 34200 | 82.5355 | -150 | 1500 | 825.4 | C→D | 44.98 | 1
343 | 34.3 | 34300 | 82.0286 | -150 | 1500 | 820.3 | C→D | 45.31 | 1
344 | 34.4 | 34400 | 81.5217 | -150 | 1500 | 815.2 | C→D | 45.65 | 1
345 | 34.5 | 34500 | 81.0149 | -150 | 1500 | 810.1 | C→D | 45.99 | 1
346 | 34.6 | 34600 | 80.508 | -150 | 1500 | 805.1 | C→D | 46.33 | 1
347 | 34.7 | 34700 | 80.0011 | -150 | 1500 | 800 | C→D | 46.67 | 1
348 | 34.8 | 34800 | 79.4943 | -150 | 1500 | 794.9 | C→D | 47 | 1
349 | 34.9 | 34900 | 78.9874 | -150 | 1500 | 789.9 | C→D | 47.34 | 1
350 | 35 | 35000 | 78.4805 | -150 | 1500 | 784.8 | C→D | 47.68 | 1
351 | 35.1 | 35100 | 77.9736 | -150 | 1500 | 779.7 | C→D | 48.02 | 1
352 | 35.2 | 35200 | 77.4668 | -150 | 1500 | 774.7 | C→D | 48.36 | 1
353 | 35.3 | 35300 | 76.9599 | -150 | 1500 | 769.6 | C→D | 48.69 | 1
354 | 35.4 | 35400 | 76.453 | -150 | 1500 | 764.5 | C→D | 49.03 | 1
355 | 35.5 | 35500 | 75.9462 | -150 | 1500 | 759.5 | C→D | 49.37 | 1
356 | 35.6 | 35600 | 75.4393 | -150 | 1500 | 754.4 | C→D | 49.71 | 1
357 | 35.7 | 35700 | 74.9324 | -150 | 1500 | 749.3 | C→D | 50.05 | 1
358 | 35.8 | 35800 | 74.4255 | -150 | 1500 | 744.3 | C→D | 50.38 | 1
359 | 35.9 | 35900 | 73.9187 | -150 | 1500 | 739.2 | C→D | 50.72 | 1
360 | 36 | 36000 | 73.4118 | -150 | 1500 | 734.1 | C→D | 51.06 | 1
361 | 36.1 | 36100 | 72.9049 | -150 | 1500 | 729 | C→D | 51.4 | 1
362 | 36.2 | 36200 | 72.3981 | -150 | 1500 | 724 | C→D | 51.73 | 1
363 | 36.3 | 36300 | 71.8912 | -150 | 1500 | 718.9 | C→D | 52.07 | 1
364 | 36.4 | 36400 | 71.3843 | -150 | 1500 | 713.8 | C→D | 52.41 | 1
365 | 36.5 | 36500 | 70.8774 | -150 | 1500 | 708.8 | C→D | 52.75 | 1
366 | 36.6 | 36600 | 70.3706 | -150 | 1500 | 703.7 | C→D | 53.09 | 1
367 | 36.7 | 36700 | 69.8637 | -150 | 1500 | 698.6 | C→D | 53.42 | 1
368 | 36.8 | 36800 | 69.3568 | -150 | 1500 | 693.6 | C→D | 53.76 | 1
369 | 36.9 | 36900 | 68.85 | -150 | 1500 | 688.5 | C→D | 54.1 | 1
370 | 37 | 37000 | 68.3431 | -150 | 1500 | 683.4 | C→D | 54.44 | 1
371 | 37.1 | 37100 | 67.8362 | -150 | 1500 | 678.4 | C→D | 54.78 | 1
372 | 37.2 | 37200 | 67.3294 | -150 | 1500 | 673.3 | C→D | 55.11 | 1
373 | 37.3 | 37300 | 66.8225 | -150 | 1500 | 668.2 | C→D | 55.45 | 1
374 | 37.4 | 37400 | 66.3156 | -150 | 1500 | 663.2 | C→D | 55.79 | 1
375 | 37.5 | 37500 | 65.8087 | -150 | 1500 | 658.1 | C→D | 56.13 | 1
376 | 37.6 | 37600 | 65.3019 | -150 | 1500 | 653 | C→D | 56.47 | 1
377 | 37.7 | 37700 | 64.795 | -150 | 1500 | 648 | C→D | 56.8 | 1
378 | 37.8 | 37800 | 64.2881 | -150 | 1500 | 642.9 | C→D | 57.14 | 1
379 | 37.9 | 37900 | 63.7813 | -150 | 1500 | 637.8 | C→D | 57.48 | 1
380 | 38 | 38000 | 63.2744 | -150 | 1500 | 632.7 | C→D | 57.82 | 1
381 | 38.1 | 38100 | 62.7675 | -150 | 1500 | 627.7 | C→D | 58.15 | 1
382 | 38.2 | 38200 | 62.2606 | -150 | 1500 | 622.6 | C→D | 58.49 | 1
383 | 38.3 | 38300 | 61.7538 | -150 | 1500 | 617.5 | C→D | 58.83 | 1
384 | 38.4 | 38400 | 61.2469 | -150 | 1500 | 612.5 | C→D | 59.17 | 1
385 | 38.5 | 38500 | 60.74 | -150 | 1500 | 607.4 | C→D | 59.51 | 1
386 | 38.6 | 38600 | 60.2332 | -150 | 1500 | 602.3 | C→D | 59.84 | 1
387 | 38.7 | 38700 | 59.7263 | -150 | 1500 | 597.3 | C→D | 60.18 | 1
388 | 38.8 | 38800 | 59.2194 | -150 | 1500 | 592.2 | C→D | 60.52 | 1
389 | 38.9 | 38900 | 58.7125 | -150 | 1500 | 587.1 | C→D | 60.86 | 1
390 | 39 | 39000 | 58.2057 | -150 | 1500 | 582.1 | C→D | 61.2 | 1
391 | 39.1 | 39100 | 57.6988 | -150 | 1500 | 577 | C→D | 61.53 | 1
392 | 39.2 | 39200 | 57.1919 | -150 | 1500 | 571.9 | C→D | 61.87 | 1
393 | 39.3 | 39300 | 56.6851 | -150 | 1500 | 566.9 | C→D | 62.21 | 1
394 | 39.4 | 39400 | 56.1782 | -150 | 1500 | 561.8 | C→D | 62.55 | 1
395 | 39.5 | 39500 | 55.6713 | -150 | 1500 | 556.7 | C→D | 62.89 | 1
396 | 39.6 | 39600 | 55.1645 | -150 | 1500 | 551.6 | C→D | 63.22 | 1
397 | 39.7 | 39700 | 54.6576 | -150 | 1500 | 546.6 | C→D | 63.56 | 1
398 | 39.8 | 39800 | 54.1507 | -150 | 1500 | 541.5 | C→D | 63.9 | 1
399 | 39.9 | 39900 | 53.6438 | -150 | 1500 | 536.4 | C→D | 64.24 | 1
400 | 40 | 40000 | 53.137 | -150 | 1500 | 531.4 | C→D | 64.58 | 1
401 | 40.1 | 40100 | 52.6301 | -150 | 1500 | 526.3 | C→D | 64.91 | 1
402 | 40.2 | 40200 | 52.1232 | -150 | 1500 | 521.2 | C→D | 65.25 | 1
403 | 40.3 | 40300 | 51.6164 | -150 | 1500 | 516.2 | C→D | 65.59 | 1
404 | 40.4 | 40400 | 51.1095 | -150 | 1500 | 511.1 | C→D | 65.93 | 1
405 | 40.5 | 40500 | 50.6026 | -150 | 1500 | 506 | C→D | 66.26 | 1
406 | 40.6 | 40600 | 50.0957 | -150 | 1500 | 501 | C→D | 66.6 | 1
407 | 40.7 | 40700 | 49.5889 | -150 | 1500 | 495.9 | C→D | 66.94 | 1
408 | 40.8 | 40800 | 49.082 | -150 | 1500 | 490.8 | C→D | 67.28 | 1
409 | 40.9 | 40900 | 48.5751 | -150 | 1500 | 485.8 | C→D | 67.62 | 1
410 | 41 | 41000 | 48.0683 | -150 | 1500 | 480.7 | C→D | 67.95 | 1
411 | 41.1 | 41100 | 47.5614 | -150 | 1500 | 475.6 | C→D | 68.29 | 1
412 | 41.2 | 41200 | 47.0545 | -150 | 1500 | 470.6 | C→D | 68.63 | 1
413 | 41.3 | 41300 | 46.5476 | -150 | 1500 | 465.5 | C→D | 68.97 | 1
414 | 41.4 | 41400 | 46.0408 | -150 | 1500 | 460.4 | C→D | 69.31 | 1
415 | 41.5 | 41500 | 45.5339 | -150 | 1500 | 455.3 | C→D | 69.64 | 1
416 | 41.6 | 41600 | 45.027 | -150 | 1500 | 450.3 | C→D | 69.98 | 1
417 | 41.7 | 41700 | 44.5202 | -150 | 1500 | 445.2 | C→D | 70.32 | 1
418 | 41.8 | 41800 | 44.0133 | -150 | 1500 | 440.1 | C→D | 70.66 | 1
419 | 41.9 | 41900 | 43.5064 | -150 | 1500 | 435.1 | C→D | 71 | 1
420 | 42 | 42000 | 42.9995 | -150 | 1500 | 430 | C→D | 71.33 | 1
421 | 42.1 | 42100 | 42.4927 | -150 | 1500 | 424.9 | C→D | 71.67 | 1
422 | 42.2 | 42200 | 41.9858 | -150 | 1500 | 419.9 | C→D | 72.01 | 1
423 | 42.3 | 42300 | 41.4789 | -150 | 1500 | 414.8 | C→D | 72.35 | 1
424 | 42.4 | 42400 | 40.9721 | -150 | 1500 | 409.7 | C→D | 72.69 | 1
425 | 42.5 | 42500 | 40.4652 | -150 | 1500 | 404.6 | C→D | 73.02 | 1
426 | 42.6 | 42600 | 39.9583 | -150 | 1500 | 399.6 | C→D | 73.36 | 1
427 | 42.7 | 42700 | 39.4515 | -150 | 1500 | 394.5 | C→D | 73.7 | 1
428 | 42.8 | 42800 | 38.9446 | -150 | 1500 | 389.4 | C→D | 74.04 | 1
429 | 42.9 | 42900 | 38.4377 | -150 | 1500 | 384.4 | C→D | 74.37 | 1
430 | 43 | 43000 | 37.9308 | -150 | 1500 | 379.3 | C→D | 74.71 | 1
431 | 43.1 | 43100 | 37.424 | -150 | 1500 | 374.2 | C→D | 75.05 | 1
432 | 43.2 | 43200 | 36.9171 | -150 | 1500 | 369.2 | C→D | 75.39 | 1
433 | 43.3 | 43300 | 36.4102 | -150 | 1500 | 364.1 | C→D | 75.73 | 1
434 | 43.4 | 43400 | 35.9034 | -150 | 1500 | 359 | C→D | 76.06 | 1
435 | 43.5 | 43500 | 35.3965 | -150 | 1500 | 354 | C→D | 76.4 | 1
436 | 43.6 | 43600 | 34.8896 | -150 | 1500 | 348.9 | C→D | 76.74 | 1
437 | 43.7 | 43700 | 34.3827 | -150 | 1500 | 343.8 | C→D | 77.08 | 1
438 | 43.8 | 43800 | 33.8759 | -150 | 1500 | 338.8 | C→D | 77.42 | 1
439 | 43.9 | 43900 | 33.369 | -150 | 1500 | 333.7 | C→D | 77.75 | 1
440 | 44 | 44000 | 32.8621 | -150 | 1500 | 328.6 | C→D | 78.09 | 1
441 | 44.1 | 44100 | 32.3553 | -150 | 1500 | 323.6 | C→D | 78.43 | 1
442 | 44.2 | 44200 | 31.8484 | -150 | 1500 | 318.5 | C→D | 78.77 | 1
443 | 44.3 | 44300 | 31.3415 | -150 | 1500 | 313.4 | C→D | 79.11 | 1
444 | 44.4 | 44400 | 30.8346 | -150 | 1500 | 308.4 | C→D | 79.44 | 1
445 | 44.5 | 44500 | 30.3278 | -150 | 1500 | 303.3 | C→D | 79.78 | 1
446 | 44.6 | 44600 | 29.8209 | -150 | 1500 | 298.2 | C→D | 80.12 | 1
447 | 44.7 | 44700 | 29.314 | -150 | 1500 | 293.1 | C→D | 80.46 | 1
448 | 44.8 | 44800 | 28.8072 | -150 | 1500 | 288.1 | C→D | 80.8 | 1
449 | 44.9 | 44900 | 28.3003 | -150 | 1500 | 283 | C→D | 81.13 | 1
450 | 45 | 45000 | 27.7934 | -150 | 1500 | 277.9 | C→D | 81.47 | 1
451 | 45.1 | 45100 | 27.2866 | -150 | 1500 | 272.9 | C→D | 81.81 | 1
452 | 45.2 | 45200 | 26.7797 | -150 | 1500 | 267.8 | C→D | 82.15 | 1
453 | 45.3 | 45300 | 26.2728 | -150 | 1500 | 262.7 | C→D | 82.48 | 1
454 | 45.4 | 45400 | 25.7659 | -150 | 1500 | 257.7 | C→D | 82.82 | 1
455 | 45.5 | 45500 | 25.2591 | -150 | 1500 | 252.6 | C→D | 83.16 | 1
456 | 45.6 | 45600 | 24.7522 | -150 | 1500 | 247.5 | C→D | 83.5 | 1
457 | 45.7 | 45700 | 24.2453 | -150 | 1500 | 242.4 | C→D | 83.84 | 1
458 | 45.8 | 45800 | 23.7385 | -150 | 1500 | 237.4 | C→D | 84.17 | 1
459 | 45.9 | 45900 | 23.2316 | -150 | 1500 | 232.3 | C→D | 84.51 | 1
460 | 46 | 46000 | 22.7247 | -150 | 1500 | 227.2 | C→D | 84.85 | 1
461 | 46.1 | 46100 | 22.2178 | -150 | 1500 | 222.2 | C→D | 85.19 | 1
462 | 46.2 | 46200 | 21.711 | -150 | 1500 | 217.1 | C→D | 85.53 | 1
463 | 46.3 | 46300 | 21.2041 | -150 | 1500 | 212 | C→D | 85.86 | 1
464 | 46.4 | 46400 | 20.6972 | -150 | 1500 | 207 | C→D | 86.2 | 1
465 | 46.5 | 46500 | 20.1904 | -150 | 1500 | 201.9 | C→D | 86.54 | 1
466 | 46.6 | 46600 | 19.6835 | -150 | 1500 | 196.8 | C→D | 86.88 | 1
467 | 46.7 | 46700 | 19.1766 | -150 | 1500 | 191.8 | C→D | 87.22 | 1
468 | 46.8 | 46800 | 18.6697 | -150 | 1500 | 186.7 | C→D | 87.55 | 1
469 | 46.9 | 46900 | 18.1629 | -150 | 1500 | 181.6 | C→D | 87.89 | 1
470 | 47 | 47000 | 17.656 | -150 | 1500 | 176.6 | C→D | 88.23 | 1
471 | 47.1 | 47100 | 17.1491 | -150 | 1500 | 171.5 | C→D | 88.57 | 1
472 | 47.2 | 47200 | 16.6423 | -150 | 1500 | 166.4 | C→D | 88.91 | 1
473 | 47.3 | 47300 | 16.1354 | -150 | 1500 | 161.3 | C→D | 89.24 | 1
474 | 47.4 | 47400 | 15.6285 | -150 | 1500 | 156.3 | C→D | 89.58 | 1
475 | 47.5 | 47500 | 15.1216 | -150 | 1500 | 151.2 | C→D | 89.92 | 1
476 | 47.6 | 47600 | 14.6148 | -150 | 1500 | 146.2 | C→D | 90.26 | 1
477 | 47.7 | 47700 | 14.1079 | -150 | 1500 | 141.1 | C→D | 90.59 | 1
478 | 47.8 | 47800 | 13.601 | -150 | 1500 | 136 | C→D | 90.93 | 1
479 | 47.9 | 47900 | 13.0942 | -150 | 1500 | 130.9 | C→D | 91.27 | 1
480 | 48 | 48000 | 12.5873 | -150 | 1500 | 125.9 | C→D | 91.61 | 1
481 | 48.1 | 48100 | 12.0804 | -150 | 1500 | 120.8 | C→D | 91.95 | 1
482 | 48.2 | 48200 | 11.5736 | -150 | 1500 | 115.7 | C→D | 92.28 | 1
483 | 48.3 | 48300 | 11.0667 | -150 | 1500 | 110.7 | C→D | 92.62 | 1
484 | 48.4 | 48400 | 10.5598 | -150 | 1500 | 105.6 | C→D | 92.96 | 1
485 | 48.5 | 48500 | 10.0529 | -150 | 1500 | 100.5 | C→D | 93.3 | 1
486 | 48.6 | 48600 | 9.5461 | -150 | 1500 | 95.5 | C→D | 93.64 | 1
487 | 48.7 | 48700 | 9.0392 | -150 | 1500 | 90.4 | C→D | 93.97 | 1
488 | 48.8 | 48800 | 8.5323 | -150 | 1500 | 85.3 | C→D | 94.31 | 1
489 | 48.9 | 48900 | 8.0255 | -150 | 1500 | 80.2 | C→D | 94.65 | 1
490 | 49 | 49000 | 7.5186 | -150 | 1500 | 75.2 | C→D | 94.99 | 1
491 | 49.1 | 49100 | 7.0117 | -150 | 1500 | 70.1 | C→D | 95.33 | 1
492 | 49.2 | 49200 | 6.5048 | -150 | 1500 | 65 | C→D | 95.66 | 1
493 | 49.3 | 49300 | 5.998 | -150 | 1500 | 60 | C→D | 96 | 1
494 | 49.4 | 49400 | 5.4911 | -150 | 1500 | 54.9 | C→D | 96.34 | 1
495 | 49.5 | 49500 | 4.9842 | -150 | 1500 | 49.8 | C→D | 96.68 | 1
496 | 49.6 | 49600 | 4.4774 | -150 | 1500 | 44.8 | C→D | 97.02 | 1
497 | 49.7 | 49700 | 3.9705 | -150 | 1500 | 39.7 | C→D | 97.35 | 1
498 | 49.8 | 49800 | 3.4636 | -150 | 1500 | 34.6 | C→D | 97.69 | 1
499 | 49.9 | 49900 | 2.9567 | -150 | 1500 | 29.6 | C→D | 98.03 | 1
500 | 50 | 50000 | 2.4499 | -150 | 1500 | 24.5 | C→D | 98.37 | 1
501 | 50.1 | 50100 | 1.943 | -150 | 1500 | 19.4 | C→D | 98.7 | 1
502 | 50.2 | 50200 | 1.4361 | -150 | 1500 | 14.4 | C→D | 99.04 | 1
503 | 50.3 | 50300 | 0.9293 | -150 | 1500 | 9.3 | C→D | 99.38 | 1
504 | 50.4 | 50400 | 0.4224 | -150 | 1500 | 4.2 | C→D | 99.72 | 1
505 | 50.5 | 50500 | -0.2978 | -149.9994 | 1500 | -3 | D→A | 0.13 | 1
506 | 50.6 | 50600 | -2.0843 | -149.971 | 1499.7 | -20.8 | D→A | 0.88 | 1
507 | 50.7 | 50700 | -3.8697 | -149.9001 | 1499 | -38.7 | D→A | 1.64 | 1
508 | 50.8 | 50800 | -5.6528 | -149.7867 | 1497.9 | -56.5 | D→A | 2.4 | 1
509 | 50.9 | 50900 | -7.4328 | -149.6308 | 1496.3 | -74.3 | D→A | 3.16 | 1
510 | 51 | 51000 | -9.2085 | -149.4325 | 1494.3 | -92.1 | D→A | 3.92 | 1
511 | 51.1 | 51100 | -10.979 | -149.1921 | 1491.9 | -109.8 | D→A | 4.68 | 1
512 | 51.2 | 51200 | -12.7433 | -148.9095 | 1489.1 | -127.4 | D→A | 5.43 | 1
513 | 51.3 | 51300 | -14.5003 | -148.5849 | 1485.8 | -145 | D→A | 6.19 | 1
514 | 51.4 | 51400 | -16.2491 | -148.2186 | 1482.2 | -162.5 | D→A | 6.95 | 1
515 | 51.5 | 51500 | -17.9887 | -147.8108 | 1478.1 | -179.9 | D→A | 7.71 | 1
516 | 51.6 | 51600 | -19.7181 | -147.3616 | 1473.6 | -197.2 | D→A | 8.47 | 1
517 | 51.7 | 51700 | -21.4363 | -146.8713 | 1468.7 | -214.4 | D→A | 9.23 | 1
518 | 51.8 | 51800 | -23.1423 | -146.3403 | 1463.4 | -231.4 | D→A | 9.98 | 1
519 | 51.9 | 51900 | -24.8352 | -145.7687 | 1457.7 | -248.3 | D→A | 10.74 | 1
520 | 52 | 52000 | -26.514 | -145.157 | 1451.6 | -265.1 | D→A | 11.5 | 1
521 | 52.1 | 52100 | -28.1777 | -144.5055 | 1445.1 | -281.8 | D→A | 12.26 | 1
522 | 52.2 | 52200 | -29.8254 | -143.8146 | 1438.2 | -298.2 | D→A | 13.02 | 1
523 | 52.3 | 52300 | -31.4563 | -143.0845 | 1430.8 | -314.6 | D→A | 13.78 | 1
524 | 52.4 | 52400 | -33.0692 | -142.3159 | 1423.2 | -330.7 | D→A | 14.53 | 1
525 | 52.5 | 52500 | -34.6634 | -141.509 | 1415.1 | -346.6 | D→A | 15.29 | 1
526 | 52.6 | 52600 | -36.238 | -140.6644 | 1406.6 | -362.4 | D→A | 16.05 | 1
527 | 52.7 | 52700 | -37.7919 | -139.7825 | 1397.8 | -377.9 | D→A | 16.81 | 1
528 | 52.8 | 52800 | -39.3244 | -138.8638 | 1388.6 | -393.2 | D→A | 17.57 | 1
529 | 52.9 | 52900 | -40.8346 | -137.9089 | 1379.1 | -408.4 | D→A | 18.33 | 1
530 | 53 | 53000 | -42.3216 | -136.9183 | 1369.2 | -423.2 | D→A | 19.08 | 1
531 | 53.1 | 53100 | -43.7846 | -135.8926 | 1358.9 | -437.9 | D→A | 19.84 | 1
532 | 53.2 | 53200 | -45.2228 | -134.8323 | 1348.3 | -452.2 | D→A | 20.6 | 1
533 | 53.3 | 53300 | -46.6352 | -133.738 | 1337.4 | -466.4 | D→A | 21.36 | 1
534 | 53.4 | 53400 | -48.0212 | -132.6104 | 1326.1 | -480.2 | D→A | 22.12 | 1
535 | 53.5 | 53500 | -49.38 | -131.4501 | 1314.5 | -493.8 | D→A | 22.88 | 1
536 | 53.6 | 53600 | -50.7107 | -130.2578 | 1302.6 | -507.1 | D→A | 23.63 | 1
537 | 53.7 | 53700 | -52.0127 | -129.0341 | 1290.3 | -520.1 | D→A | 24.39 | 1
538 | 53.8 | 53800 | -53.2851 | -127.7797 | 1277.8 | -532.9 | D→A | 25.15 | 1
539 | 53.9 | 53900 | -54.5273 | -126.4954 | 1265 | -545.3 | D→A | 25.91 | 1
540 | 54 | 54000 | -55.7385 | -125.1818 | 1251.8 | -557.4 | D→A | 26.67 | 1
541 | 54.1 | 54100 | -56.9181 | -123.8398 | 1238.4 | -569.2 | D→A | 27.43 | 1
542 | 54.2 | 54200 | -58.0654 | -122.4701 | 1224.7 | -580.6 | D→A | 28.19 | 1
543 | 54.3 | 54300 | -59.1798 | -121.0734 | 1210.7 | -591.8 | D→A | 28.94 | 1
544 | 54.4 | 54400 | -60.2605 | -119.6505 | 1196.5 | -602.6 | D→A | 29.7 | 1
545 | 54.5 | 54500 | -61.3071 | -118.2024 | 1182 | -613.1 | D→A | 30.46 | 1
546 | 54.6 | 54600 | -62.3188 | -116.7296 | 1167.3 | -623.2 | D→A | 31.22 | 1
547 | 54.7 | 54700 | -63.2952 | -115.2333 | 1152.3 | -633 | D→A | 31.98 | 1
548 | 54.8 | 54800 | -64.2357 | -113.714 | 1137.1 | -642.4 | D→A | 32.74 | 1
549 | 54.9 | 54900 | -65.1397 | -112.1729 | 1121.7 | -651.4 | D→A | 33.49 | 1
550 | 55 | 55000 | -66.0067 | -110.6106 | 1106.1 | -660.1 | D→A | 34.25 | 1
551 | 55.1 | 55100 | -66.8363 | -109.0281 | 1090.3 | -668.4 | D→A | 35.01 | 1
552 | 55.2 | 55200 | -67.6279 | -107.4262 | 1074.3 | -676.3 | D→A | 35.77 | 1
553 | 55.3 | 55300 | -68.3812 | -105.806 | 1058.1 | -683.8 | D→A | 36.53 | 1
554 | 55.4 | 55400 | -69.0957 | -104.1683 | 1041.7 | -691 | D→A | 37.29 | 1
555 | 55.5 | 55500 | -69.7709 | -102.5141 | 1025.1 | -697.7 | D→A | 38.04 | 1
556 | 55.6 | 55600 | -70.4065 | -100.8442 | 1008.4 | -704.1 | D→A | 38.8 | 1
557 | 55.7 | 55700 | -71.0022 | -99.1597 | 991.6 | -710 | D→A | 39.56 | 1
558 | 55.8 | 55800 | -71.5576 | -97.4614 | 974.6 | -715.6 | D→A | 40.32 | 1
559 | 55.9 | 55900 | -72.0723 | -95.7504 | 957.5 | -720.7 | D→A | 41.08 | 1
560 | 56 | 56000 | -72.5462 | -94.0276 | 940.3 | -725.5 | D→A | 41.84 | 1
561 | 56.1 | 56100 | -72.9789 | -92.294 | 922.9 | -729.8 | D→A | 42.59 | 1
562 | 56.2 | 56200 | -73.3701 | -90.5507 | 905.5 | -733.7 | D→A | 43.35 | 1
563 | 56.3 | 56300 | -73.7198 | -88.7984 | 888 | -737.2 | D→A | 44.11 | 1
564 | 56.4 | 56400 | -74.0275 | -87.0384 | 870.4 | -740.3 | D→A | 44.87 | 1
565 | 56.5 | 56500 | -74.2933 | -85.2715 | 852.7 | -742.9 | D→A | 45.63 | 1
566 | 56.6 | 56600 | -74.5169 | -83.4988 | 835 | -745.2 | D→A | 46.39 | 1
567 | 56.7 | 56700 | -74.6982 | -81.7213 | 817.2 | -747 | D→A | 47.14 | 1
568 | 56.8 | 56800 | -74.8371 | -79.9399 | 799.4 | -748.4 | D→A | 47.9 | 1
569 | 56.9 | 56900 | -74.9336 | -78.1557 | 781.6 | -749.3 | D→A | 48.66 | 1
570 | 57 | 57000 | -74.9875 | -76.3698 | 763.7 | -749.9 | D→A | 49.42 | 1
571 | 57.1 | 57100 | -74.9988 | -74.5831 | 745.8 | -750 | D→A | 50.18 | 1
572 | 57.2 | 57200 | -74.9676 | -72.7966 | 728 | -749.7 | D→A | 50.94 | 1
573 | 57.3 | 57300 | -74.8939 | -71.0114 | 710.1 | -748.9 | D→A | 51.69 | 1
574 | 57.4 | 57400 | -74.7776 | -69.2284 | 692.3 | -747.8 | D→A | 52.45 | 1
575 | 57.5 | 57500 | -74.6189 | -67.4487 | 674.5 | -746.2 | D→A | 53.21 | 1
576 | 57.6 | 57600 | -74.4178 | -65.6733 | 656.7 | -744.2 | D→A | 53.97 | 1
577 | 57.7 | 57700 | -74.1745 | -63.9032 | 639 | -741.8 | D→A | 54.73 | 1
578 | 57.8 | 57800 | -73.8891 | -62.1393 | 621.4 | -738.9 | D→A | 55.49 | 1
579 | 57.9 | 57900 | -73.5618 | -60.3828 | 603.8 | -735.6 | D→A | 56.24 | 1
580 | 58 | 58000 | -73.1927 | -58.6346 | 586.4 | -731.9 | D→A | 57 | 1
581 | 58.1 | 58100 | -72.7821 | -56.8957 | 569 | -727.8 | D→A | 57.76 | 1
582 | 58.2 | 58200 | -72.3302 | -55.167 | 551.7 | -723.3 | D→A | 58.52 | 1
583 | 58.3 | 58300 | -71.8372 | -53.4496 | 534.5 | -718.4 | D→A | 59.28 | 1
584 | 58.4 | 58400 | -71.3034 | -51.7444 | 517.4 | -713 | D→A | 60.04 | 1
585 | 58.5 | 58500 | -70.7292 | -50.0525 | 500.5 | -707.3 | D→A | 60.79 | 1
586 | 58.6 | 58600 | -70.1148 | -48.3746 | 483.8 | -701.1 | D→A | 61.55 | 1
587 | 58.7 | 58700 | -69.4607 | -46.7119 | 467.1 | -694.6 | D→A | 62.31 | 1
588 | 58.8 | 58800 | -68.7671 | -45.0653 | 450.6 | -687.7 | D→A | 63.07 | 1
589 | 58.9 | 58900 | -68.0345 | -43.4356 | 434.4 | -680.3 | D→A | 63.83 | 1
590 | 59 | 59000 | -67.2633 | -41.8239 | 418.2 | -672.6 | D→A | 64.59 | 1
591 | 59.1 | 59100 | -66.4539 | -40.231 | 402.3 | -664.5 | D→A | 65.34 | 1
592 | 59.2 | 59200 | -65.6067 | -38.6578 | 386.6 | -656.1 | D→A | 66.1 | 1
593 | 59.3 | 59300 | -64.7224 | -37.1052 | 371.1 | -647.2 | D→A | 66.86 | 1
594 | 59.4 | 59400 | -63.8013 | -35.5742 | 355.7 | -638 | D→A | 67.62 | 1
595 | 59.5 | 59500 | -62.844 | -34.0655 | 340.7 | -628.4 | D→A | 68.38 | 1
596 | 59.6 | 59600 | -61.851 | -32.5801 | 325.8 | -618.5 | D→A | 69.14 | 1
597 | 59.7 | 59700 | -60.823 | -31.1187 | 311.2 | -608.2 | D→A | 69.89 | 1
598 | 59.8 | 59800 | -59.7604 | -29.6823 | 296.8 | -597.6 | D→A | 70.65 | 1
599 | 59.9 | 59900 | -58.6639 | -28.2715 | 282.7 | -586.6 | D→A | 71.41 | 1
600 | 60 | 60000 | -57.5341 | -26.8873 | 268.9 | -575.3 | D→A | 72.17 | 1
601 | 60.1 | 60100 | -56.3716 | -25.5304 | 255.3 | -563.7 | D→A | 72.93 | 1
602 | 60.2 | 60200 | -55.1772 | -24.2016 | 242 | -551.8 | D→A | 73.69 | 1
603 | 60.3 | 60300 | -53.9514 | -22.9016 | 229 | -539.5 | D→A | 74.44 | 1
604 | 60.4 | 60400 | -52.695 | -21.6311 | 216.3 | -527 | D→A | 75.2 | 1
605 | 60.5 | 60500 | -51.4087 | -20.391 | 203.9 | -514.1 | D→A | 75.96 | 1
606 | 60.6 | 60600 | -50.0933 | -19.1818 | 191.8 | -500.9 | D→A | 76.72 | 1
607 | 60.7 | 60700 | -48.7494 | -18.0044 | 180 | -487.5 | D→A | 77.48 | 1
608 | 60.8 | 60800 | -47.3778 | -16.8593 | 168.6 | -473.8 | D→A | 78.24 | 1
609 | 60.9 | 60900 | -45.9793 | -15.7471 | 157.5 | -459.8 | D→A | 78.99 | 1
610 | 61 | 61000 | -44.5548 | -14.6686 | 146.7 | -445.6 | D→A | 79.75 | 1
611 | 61.1 | 61100 | -43.1049 | -13.6244 | 136.2 | -431.1 | D→A | 80.51 | 1
612 | 61.2 | 61200 | -41.6306 | -12.615 | 126.2 | -416.3 | D→A | 81.27 | 1
613 | 61.3 | 61300 | -40.1327 | -11.641 | 116.4 | -401.3 | D→A | 82.03 | 1
614 | 61.4 | 61400 | -38.612 | -10.7029 | 107 | -386.1 | D→A | 82.79 | 1
615 | 61.5 | 61500 | -37.0693 | -9.8014 | 98 | -370.7 | D→A | 83.54 | 1
616 | 61.6 | 61600 | -35.5057 | -8.9368 | 89.4 | -355.1 | D→A | 84.3 | 1
617 | 61.7 | 61700 | -33.9219 | -8.1097 | 81.1 | -339.2 | D→A | 85.06 | 1
618 | 61.8 | 61800 | -32.3188 | -7.3206 | 73.2 | -323.2 | D→A | 85.82 | 1
619 | 61.9 | 61900 | -30.6974 | -6.57 | 65.7 | -307 | D→A | 86.58 | 1
620 | 62 | 62000 | -29.0585 | -5.8581 | 58.6 | -290.6 | D→A | 87.34 | 1
621 | 62.1 | 62100 | -27.4032 | -5.1855 | 51.9 | -274 | D→A | 88.09 | 1
622 | 62.2 | 62200 | -25.7323 | -4.5525 | 45.5 | -257.3 | D→A | 88.85 | 1
623 | 62.3 | 62300 | -24.0469 | -3.9595 | 39.6 | -240.5 | D→A | 89.61 | 1
624 | 62.4 | 62400 | -22.3477 | -3.4068 | 34.1 | -223.5 | D→A | 90.37 | 1
625 | 62.5 | 62500 | -20.6359 | -2.8948 | 28.9 | -206.4 | D→A | 91.13 | 1
626 | 62.6 | 62600 | -18.9124 | -2.4237 | 24.2 | -189.1 | D→A | 91.89 | 1
627 | 62.7 | 62700 | -17.1781 | -1.9938 | 19.9 | -171.8 | D→A | 92.64 | 1
628 | 62.8 | 62800 | -15.4341 | -1.6053 | 16.1 | -154.3 | D→A | 93.4 | 1
629 | 62.9 | 62900 | -13.6813 | -1.2584 | 12.6 | -136.8 | D→A | 94.16 | 1
630 | 63 | 63000 | -11.9208 | -0.9534 | 9.5 | -119.2 | D→A | 94.92 | 1
631 | 63.1 | 63100 | -10.1535 | -0.6905 | 6.9 | -101.5 | D→A | 95.68 | 1
632 | 63.2 | 63200 | -8.3804 | -0.4697 | 4.7 | -83.8 | D→A | 96.44 | 1
633 | 63.3 | 63300 | -6.6026 | -0.2912 | 2.9 | -66 | D→A | 97.19 | 1
634 | 63.4 | 63400 | -4.821 | -0.1551 | 1.6 | -48.2 | D→A | 97.95 | 1
635 | 63.5 | 63500 | -3.0367 | -0.0615 | 0.6 | -30.4 | D→A | 98.71 | 1
636 | 63.6 | 63600 | -1.2507 | -0.0104 | 0.1 | -12.5 | D→A | 99.47 | 1

## 模式B_10Hz
采样序号 | 时间_s | 时间_ms | x_cm | y_cm | x_mm | y_mm | 当前路段 | 路段进度_% | 坐标有效
0 | 0 | 0 | 0 | 0 | 0 | 0 | 启动→A线 | 0 | 0
1 | 0.1 | 100 | 0 | 0 | 0 | 0 | 启动→A线 | 4.08 | 0
2 | 0.2 | 200 | 0 | 0 | 0 | 0 | 启动→A线 | 8.15 | 0
3 | 0.3 | 300 | 0 | 0 | 0 | 0 | 启动→A线 | 12.23 | 0
4 | 0.4 | 400 | 0 | 0 | 0 | 0 | 启动→A线 | 16.3 | 0
5 | 0.5 | 500 | 0 | 0 | 0 | 0 | 启动→A线 | 20.38 | 0
6 | 0.6 | 600 | 0 | 0 | 0 | 0 | 启动→A线 | 24.46 | 0
7 | 0.7 | 700 | 0 | 0 | 0 | 0 | 启动→A线 | 28.53 | 0
8 | 0.8 | 800 | 0 | 0 | 0 | 0 | 启动→A线 | 32.61 | 0
9 | 0.9 | 900 | 0 | 0 | 0 | 0 | 启动→A线 | 36.68 | 0
10 | 1 | 1000 | 0 | 0 | 0 | 0 | 启动→A线 | 40.76 | 0
11 | 1.1 | 1100 | 0 | 0 | 0 | 0 | 启动→A线 | 44.84 | 0
12 | 1.2 | 1200 | 0 | 0 | 0 | 0 | 启动→A线 | 48.91 | 0
13 | 1.3 | 1300 | 0 | 0 | 0 | 0 | 启动→A线 | 52.99 | 0
14 | 1.4 | 1400 | 0 | 0 | 0 | 0 | 启动→A线 | 57.07 | 0
15 | 1.5 | 1500 | 0 | 0 | 0 | 0 | 启动→A线 | 61.14 | 0
16 | 1.6 | 1600 | 0 | 0 | 0 | 0 | 启动→A线 | 65.22 | 0
17 | 1.7 | 1700 | 0 | 0 | 0 | 0 | 启动→A线 | 69.29 | 0
18 | 1.8 | 1800 | 0 | 0 | 0 | 0 | 启动→A线 | 73.37 | 0
19 | 1.9 | 1900 | 0 | 0 | 0 | 0 | 启动→A线 | 77.45 | 0
20 | 2 | 2000 | 0 | 0 | 0 | 0 | 启动→A线 | 81.52 | 0
21 | 2.1 | 2100 | 0 | 0 | 0 | 0 | 启动→A线 | 85.6 | 0
22 | 2.2 | 2200 | 0 | 0 | 0 | 0 | 启动→A线 | 89.67 | 0
23 | 2.3 | 2300 | 0 | 0 | 0 | 0 | 启动→A线 | 93.75 | 0
24 | 2.4 | 2400 | 0 | 0 | 0 | 0 | 启动→A线 | 97.83 | 0
25 | 2.5 | 2500 | 0.2366 | 0 | 0 | 2.4 | A→B | 0.16 | 1
26 | 2.6 | 2600 | 0.7437 | 0 | 0 | 7.4 | A→B | 0.5 | 1
27 | 2.7 | 2700 | 1.2508 | 0 | 0 | 12.5 | A→B | 0.83 | 1
28 | 2.8 | 2800 | 1.7579 | 0 | 0 | 17.6 | A→B | 1.17 | 1
29 | 2.9 | 2900 | 2.265 | 0 | 0 | 22.6 | A→B | 1.51 | 1
30 | 3 | 3000 | 2.7721 | 0 | 0 | 27.7 | A→B | 1.85 | 1
31 | 3.1 | 3100 | 3.2792 | 0 | 0 | 32.8 | A→B | 2.19 | 1
32 | 3.2 | 3200 | 3.7863 | 0 | 0 | 37.9 | A→B | 2.52 | 1
33 | 3.3 | 3300 | 4.2934 | 0 | 0 | 42.9 | A→B | 2.86 | 1
34 | 3.4 | 3400 | 4.8005 | 0 | 0 | 48 | A→B | 3.2 | 1
35 | 3.5 | 3500 | 5.3076 | 0 | 0 | 53.1 | A→B | 3.54 | 1
36 | 3.6 | 3600 | 5.8147 | 0 | 0 | 58.1 | A→B | 3.88 | 1
37 | 3.7 | 3700 | 6.3218 | 0 | 0 | 63.2 | A→B | 4.21 | 1
38 | 3.8 | 3800 | 6.8289 | 0 | 0 | 68.3 | A→B | 4.55 | 1
39 | 3.9 | 3900 | 7.336 | 0 | 0 | 73.4 | A→B | 4.89 | 1
40 | 4 | 4000 | 7.8431 | 0 | 0 | 78.4 | A→B | 5.23 | 1
41 | 4.1 | 4100 | 8.3502 | 0 | 0 | 83.5 | A→B | 5.57 | 1
42 | 4.2 | 4200 | 8.8573 | 0 | 0 | 88.6 | A→B | 5.9 | 1
43 | 4.3 | 4300 | 9.3644 | 0 | 0 | 93.6 | A→B | 6.24 | 1
44 | 4.4 | 4400 | 9.8715 | 0 | 0 | 98.7 | A→B | 6.58 | 1
45 | 4.5 | 4500 | 10.3786 | 0 | 0 | 103.8 | A→B | 6.92 | 1
46 | 4.6 | 4600 | 10.8857 | 0 | 0 | 108.9 | A→B | 7.26 | 1
47 | 4.7 | 4700 | 11.3928 | 0 | 0 | 113.9 | A→B | 7.6 | 1
48 | 4.8 | 4800 | 11.8999 | 0 | 0 | 119 | A→B | 7.93 | 1
49 | 4.9 | 4900 | 12.407 | 0 | 0 | 124.1 | A→B | 8.27 | 1
50 | 5 | 5000 | 12.9141 | 0 | 0 | 129.1 | A→B | 8.61 | 1
51 | 5.1 | 5100 | 13.4212 | 0 | 0 | 134.2 | A→B | 8.95 | 1
52 | 5.2 | 5200 | 13.9283 | 0 | 0 | 139.3 | A→B | 9.29 | 1
53 | 5.3 | 5300 | 14.4354 | 0 | 0 | 144.3 | A→B | 9.62 | 1
54 | 5.4 | 5400 | 14.9425 | 0 | 0 | 149.4 | A→B | 9.96 | 1
55 | 5.5 | 5500 | 15.4496 | 0 | 0 | 154.5 | A→B | 10.3 | 1
56 | 5.6 | 5600 | 15.9567 | 0 | 0 | 159.6 | A→B | 10.64 | 1
57 | 5.7 | 5700 | 16.4638 | 0 | 0 | 164.6 | A→B | 10.98 | 1
58 | 5.8 | 5800 | 16.9709 | 0 | 0 | 169.7 | A→B | 11.31 | 1
59 | 5.9 | 5900 | 17.478 | 0 | 0 | 174.8 | A→B | 11.65 | 1
60 | 6 | 6000 | 17.9851 | 0 | 0 | 179.8 | A→B | 11.99 | 1
61 | 6.1 | 6100 | 18.4922 | 0 | 0 | 184.9 | A→B | 12.33 | 1
62 | 6.2 | 6200 | 18.9993 | 0 | 0 | 190 | A→B | 12.67 | 1
63 | 6.3 | 6300 | 19.5064 | 0 | 0 | 195.1 | A→B | 13 | 1
64 | 6.4 | 6400 | 20.0135 | 0 | 0 | 200.1 | A→B | 13.34 | 1
65 | 6.5 | 6500 | 20.5206 | 0 | 0 | 205.2 | A→B | 13.68 | 1
66 | 6.6 | 6600 | 21.0277 | 0 | 0 | 210.3 | A→B | 14.02 | 1
67 | 6.7 | 6700 | 21.5348 | 0 | 0 | 215.3 | A→B | 14.36 | 1
68 | 6.8 | 6800 | 22.0419 | 0 | 0 | 220.4 | A→B | 14.69 | 1
69 | 6.9 | 6900 | 22.549 | 0 | 0 | 225.5 | A→B | 15.03 | 1
70 | 7 | 7000 | 23.0561 | 0 | 0 | 230.6 | A→B | 15.37 | 1
71 | 7.1 | 7100 | 23.5632 | 0 | 0 | 235.6 | A→B | 15.71 | 1
72 | 7.2 | 7200 | 24.0703 | 0 | 0 | 240.7 | A→B | 16.05 | 1
73 | 7.3 | 7300 | 24.5774 | 0 | 0 | 245.8 | A→B | 16.38 | 1
74 | 7.4 | 7400 | 25.0845 | 0 | 0 | 250.8 | A→B | 16.72 | 1
75 | 7.5 | 7500 | 25.5916 | 0 | 0 | 255.9 | A→B | 17.06 | 1
76 | 7.6 | 7600 | 26.0987 | 0 | 0 | 261 | A→B | 17.4 | 1
77 | 7.7 | 7700 | 26.6058 | 0 | 0 | 266.1 | A→B | 17.74 | 1
78 | 7.8 | 7800 | 27.1129 | 0 | 0 | 271.1 | A→B | 18.08 | 1
79 | 7.9 | 7900 | 27.62 | 0 | 0 | 276.2 | A→B | 18.41 | 1
80 | 8 | 8000 | 28.1271 | 0 | 0 | 281.3 | A→B | 18.75 | 1
81 | 8.1 | 8100 | 28.6342 | 0 | 0 | 286.3 | A→B | 19.09 | 1
82 | 8.2 | 8200 | 29.1413 | 0 | 0 | 291.4 | A→B | 19.43 | 1
83 | 8.3 | 8300 | 29.6484 | 0 | 0 | 296.5 | A→B | 19.77 | 1
84 | 8.4 | 8400 | 30.1555 | 0 | 0 | 301.6 | A→B | 20.1 | 1
85 | 8.5 | 8500 | 30.6626 | 0 | 0 | 306.6 | A→B | 20.44 | 1
86 | 8.6 | 8600 | 31.1697 | 0 | 0 | 311.7 | A→B | 20.78 | 1
87 | 8.7 | 8700 | 31.6768 | 0 | 0 | 316.8 | A→B | 21.12 | 1
88 | 8.8 | 8800 | 32.1839 | 0 | 0 | 321.8 | A→B | 21.46 | 1
89 | 8.9 | 8900 | 32.691 | 0 | 0 | 326.9 | A→B | 21.79 | 1
90 | 9 | 9000 | 33.1981 | 0 | 0 | 332 | A→B | 22.13 | 1
91 | 9.1 | 9100 | 33.7052 | 0 | 0 | 337.1 | A→B | 22.47 | 1
92 | 9.2 | 9200 | 34.2123 | 0 | 0 | 342.1 | A→B | 22.81 | 1
93 | 9.3 | 9300 | 34.7194 | 0 | 0 | 347.2 | A→B | 23.15 | 1
94 | 9.4 | 9400 | 35.2265 | 0 | 0 | 352.3 | A→B | 23.48 | 1
95 | 9.5 | 9500 | 35.7336 | 0 | 0 | 357.3 | A→B | 23.82 | 1
96 | 9.6 | 9600 | 36.2407 | 0 | 0 | 362.4 | A→B | 24.16 | 1
97 | 9.7 | 9700 | 36.7478 | 0 | 0 | 367.5 | A→B | 24.5 | 1
98 | 9.8 | 9800 | 37.2549 | 0 | 0 | 372.6 | A→B | 24.84 | 1
99 | 9.9 | 9900 | 37.762 | 0 | 0 | 377.6 | A→B | 25.17 | 1
100 | 10 | 10000 | 38.2691 | 0 | 0 | 382.7 | A→B | 25.51 | 1
101 | 10.1 | 10100 | 38.7762 | 0 | 0 | 387.8 | A→B | 25.85 | 1
102 | 10.2 | 10200 | 39.2833 | 0 | 0 | 392.8 | A→B | 26.19 | 1
103 | 10.3 | 10300 | 39.7904 | 0 | 0 | 397.9 | A→B | 26.53 | 1
104 | 10.4 | 10400 | 40.2975 | 0 | 0 | 403 | A→B | 26.86 | 1
105 | 10.5 | 10500 | 40.8046 | 0 | 0 | 408.1 | A→B | 27.2 | 1
106 | 10.6 | 10600 | 41.3117 | 0 | 0 | 413.1 | A→B | 27.54 | 1
107 | 10.7 | 10700 | 41.8188 | 0 | 0 | 418.2 | A→B | 27.88 | 1
108 | 10.8 | 10800 | 42.3259 | 0 | 0 | 423.3 | A→B | 28.22 | 1
109 | 10.9 | 10900 | 42.833 | 0 | 0 | 428.3 | A→B | 28.56 | 1
110 | 11 | 11000 | 43.3401 | 0 | 0 | 433.4 | A→B | 28.89 | 1
111 | 11.1 | 11100 | 43.8472 | 0 | 0 | 438.5 | A→B | 29.23 | 1
112 | 11.2 | 11200 | 44.3543 | 0 | 0 | 443.5 | A→B | 29.57 | 1
113 | 11.3 | 11300 | 44.8614 | 0 | 0 | 448.6 | A→B | 29.91 | 1
114 | 11.4 | 11400 | 45.3685 | 0 | 0 | 453.7 | A→B | 30.25 | 1
115 | 11.5 | 11500 | 45.8756 | 0 | 0 | 458.8 | A→B | 30.58 | 1
116 | 11.6 | 11600 | 46.3827 | 0 | 0 | 463.8 | A→B | 30.92 | 1
117 | 11.7 | 11700 | 46.8898 | 0 | 0 | 468.9 | A→B | 31.26 | 1
118 | 11.8 | 11800 | 47.3969 | 0 | 0 | 474 | A→B | 31.6 | 1
119 | 11.9 | 11900 | 47.904 | 0 | 0 | 479 | A→B | 31.94 | 1
120 | 12 | 12000 | 48.4111 | 0 | 0 | 484.1 | A→B | 32.27 | 1
121 | 12.1 | 12100 | 48.9182 | 0 | 0 | 489.2 | A→B | 32.61 | 1
122 | 12.2 | 12200 | 49.4253 | 0 | 0 | 494.2 | A→B | 32.95 | 1
123 | 12.3 | 12300 | 49.9324 | 0 | 0 | 499.3 | A→B | 33.29 | 1
124 | 12.4 | 12400 | 50.4395 | 0 | 0 | 504.4 | A→B | 33.63 | 1
125 | 12.5 | 12500 | 50.9466 | 0 | 0 | 509.5 | A→B | 33.96 | 1
126 | 12.6 | 12600 | 51.4537 | 0 | 0 | 514.5 | A→B | 34.3 | 1
127 | 12.7 | 12700 | 51.9608 | 0 | 0 | 519.6 | A→B | 34.64 | 1
128 | 12.8 | 12800 | 52.4679 | 0 | 0 | 524.7 | A→B | 34.98 | 1
129 | 12.9 | 12900 | 52.975 | 0 | 0 | 529.8 | A→B | 35.32 | 1
130 | 13 | 13000 | 53.4821 | 0 | 0 | 534.8 | A→B | 35.65 | 1
131 | 13.1 | 13100 | 53.9892 | 0 | 0 | 539.9 | A→B | 35.99 | 1
132 | 13.2 | 13200 | 54.4963 | 0 | 0 | 545 | A→B | 36.33 | 1
133 | 13.3 | 13300 | 55.0034 | 0 | 0 | 550 | A→B | 36.67 | 1
134 | 13.4 | 13400 | 55.5105 | 0 | 0 | 555.1 | A→B | 37.01 | 1
135 | 13.5 | 13500 | 56.0176 | 0 | 0 | 560.2 | A→B | 37.35 | 1
136 | 13.6 | 13600 | 56.5247 | 0 | 0 | 565.2 | A→B | 37.68 | 1
137 | 13.7 | 13700 | 57.0318 | 0 | 0 | 570.3 | A→B | 38.02 | 1
138 | 13.8 | 13800 | 57.5389 | 0 | 0 | 575.4 | A→B | 38.36 | 1
139 | 13.9 | 13900 | 58.046 | 0 | 0 | 580.5 | A→B | 38.7 | 1
140 | 14 | 14000 | 58.5531 | 0 | 0 | 585.5 | A→B | 39.04 | 1
141 | 14.1 | 14100 | 59.0602 | 0 | 0 | 590.6 | A→B | 39.37 | 1
142 | 14.2 | 14200 | 59.5673 | 0 | 0 | 595.7 | A→B | 39.71 | 1
143 | 14.3 | 14300 | 60.0744 | 0 | 0 | 600.7 | A→B | 40.05 | 1
144 | 14.4 | 14400 | 60.5815 | 0 | 0 | 605.8 | A→B | 40.39 | 1
145 | 14.5 | 14500 | 61.0886 | 0 | 0 | 610.9 | A→B | 40.73 | 1
146 | 14.6 | 14600 | 61.5957 | 0 | 0 | 616 | A→B | 41.06 | 1
147 | 14.7 | 14700 | 62.1028 | 0 | 0 | 621 | A→B | 41.4 | 1
148 | 14.8 | 14800 | 62.6099 | 0 | 0 | 626.1 | A→B | 41.74 | 1
149 | 14.9 | 14900 | 63.117 | 0 | 0 | 631.2 | A→B | 42.08 | 1
150 | 15 | 15000 | 63.6241 | 0 | 0 | 636.2 | A→B | 42.42 | 1
151 | 15.1 | 15100 | 64.1312 | 0 | 0 | 641.3 | A→B | 42.75 | 1
152 | 15.2 | 15200 | 64.6383 | 0 | 0 | 646.4 | A→B | 43.09 | 1
153 | 15.3 | 15300 | 65.1454 | 0 | 0 | 651.5 | A→B | 43.43 | 1
154 | 15.4 | 15400 | 65.6525 | 0 | 0 | 656.5 | A→B | 43.77 | 1
155 | 15.5 | 15500 | 66.1596 | 0 | 0 | 661.6 | A→B | 44.11 | 1
156 | 15.6 | 15600 | 66.6667 | 0 | 0 | 666.7 | A→B | 44.44 | 1
157 | 15.7 | 15700 | 67.1738 | 0 | 0 | 671.7 | A→B | 44.78 | 1
158 | 15.8 | 15800 | 67.6809 | 0 | 0 | 676.8 | A→B | 45.12 | 1
159 | 15.9 | 15900 | 68.188 | 0 | 0 | 681.9 | A→B | 45.46 | 1
160 | 16 | 16000 | 68.6951 | 0 | 0 | 687 | A→B | 45.8 | 1
161 | 16.1 | 16100 | 69.2022 | 0 | 0 | 692 | A→B | 46.13 | 1
162 | 16.2 | 16200 | 69.7093 | 0 | 0 | 697.1 | A→B | 46.47 | 1
163 | 16.3 | 16300 | 70.2164 | 0 | 0 | 702.2 | A→B | 46.81 | 1
164 | 16.4 | 16400 | 70.7235 | 0 | 0 | 707.2 | A→B | 47.15 | 1
165 | 16.5 | 16500 | 71.2306 | 0 | 0 | 712.3 | A→B | 47.49 | 1
166 | 16.6 | 16600 | 71.7377 | 0 | 0 | 717.4 | A→B | 47.83 | 1
167 | 16.7 | 16700 | 72.2448 | 0 | 0 | 722.5 | A→B | 48.16 | 1
168 | 16.8 | 16800 | 72.7519 | 0 | 0 | 727.5 | A→B | 48.5 | 1
169 | 16.9 | 16900 | 73.259 | 0 | 0 | 732.6 | A→B | 48.84 | 1
170 | 17 | 17000 | 73.7661 | 0 | 0 | 737.7 | A→B | 49.18 | 1
171 | 17.1 | 17100 | 74.2732 | 0 | 0 | 742.7 | A→B | 49.52 | 1
172 | 17.2 | 17200 | 74.7803 | 0 | 0 | 747.8 | A→B | 49.85 | 1
173 | 17.3 | 17300 | 75.2874 | 0 | 0 | 752.9 | A→B | 50.19 | 1
174 | 17.4 | 17400 | 75.7945 | 0 | 0 | 757.9 | A→B | 50.53 | 1
175 | 17.5 | 17500 | 76.3016 | 0 | 0 | 763 | A→B | 50.87 | 1
176 | 17.6 | 17600 | 76.8087 | 0 | 0 | 768.1 | A→B | 51.21 | 1
177 | 17.7 | 17700 | 77.3158 | 0 | 0 | 773.2 | A→B | 51.54 | 1
178 | 17.8 | 17800 | 77.8229 | 0 | 0 | 778.2 | A→B | 51.88 | 1
179 | 17.9 | 17900 | 78.33 | 0 | 0 | 783.3 | A→B | 52.22 | 1
180 | 18 | 18000 | 78.8371 | 0 | 0 | 788.4 | A→B | 52.56 | 1
181 | 18.1 | 18100 | 79.3442 | 0 | 0 | 793.4 | A→B | 52.9 | 1
182 | 18.2 | 18200 | 79.8513 | 0 | 0 | 798.5 | A→B | 53.23 | 1
183 | 18.3 | 18300 | 80.3584 | 0 | 0 | 803.6 | A→B | 53.57 | 1
184 | 18.4 | 18400 | 80.8654 | 0 | 0 | 808.6 | A→B | 53.91 | 1
185 | 18.5 | 18500 | 81.3725 | 0 | 0 | 813.7 | A→B | 54.25 | 1
186 | 18.6 | 18600 | 81.8796 | 0 | 0 | 818.8 | A→B | 54.59 | 1
187 | 18.7 | 18700 | 82.3867 | 0 | 0 | 823.9 | A→B | 54.92 | 1
188 | 18.8 | 18800 | 82.8938 | 0 | 0 | 828.9 | A→B | 55.26 | 1
189 | 18.9 | 18900 | 83.4009 | 0 | 0 | 834 | A→B | 55.6 | 1
190 | 19 | 19000 | 83.908 | 0 | 0 | 839.1 | A→B | 55.94 | 1
191 | 19.1 | 19100 | 84.4151 | 0 | 0 | 844.1 | A→B | 56.28 | 1
192 | 19.2 | 19200 | 84.9222 | 0 | 0 | 849.2 | A→B | 56.61 | 1
193 | 19.3 | 19300 | 85.4293 | 0 | 0 | 854.3 | A→B | 56.95 | 1
194 | 19.4 | 19400 | 85.9364 | 0 | 0 | 859.4 | A→B | 57.29 | 1
195 | 19.5 | 19500 | 86.4435 | 0 | 0 | 864.4 | A→B | 57.63 | 1
196 | 19.6 | 19600 | 86.9506 | 0 | 0 | 869.5 | A→B | 57.97 | 1
197 | 19.7 | 19700 | 87.4577 | 0 | 0 | 874.6 | A→B | 58.31 | 1
198 | 19.8 | 19800 | 87.9648 | 0 | 0 | 879.6 | A→B | 58.64 | 1
199 | 19.9 | 19900 | 88.4719 | 0 | 0 | 884.7 | A→B | 58.98 | 1
200 | 20 | 20000 | 88.979 | 0 | 0 | 889.8 | A→B | 59.32 | 1
201 | 20.1 | 20100 | 89.4861 | 0 | 0 | 894.9 | A→B | 59.66 | 1
202 | 20.2 | 20200 | 89.9932 | 0 | 0 | 899.9 | A→B | 60 | 1
203 | 20.3 | 20300 | 90.5003 | 0 | 0 | 905 | A→B | 60.33 | 1
204 | 20.4 | 20400 | 91.0074 | 0 | 0 | 910.1 | A→B | 60.67 | 1
205 | 20.5 | 20500 | 91.5145 | 0 | 0 | 915.1 | A→B | 61.01 | 1
206 | 20.6 | 20600 | 92.0216 | 0 | 0 | 920.2 | A→B | 61.35 | 1
207 | 20.7 | 20700 | 92.5287 | 0 | 0 | 925.3 | A→B | 61.69 | 1
208 | 20.8 | 20800 | 93.0358 | 0 | 0 | 930.4 | A→B | 62.02 | 1
209 | 20.9 | 20900 | 93.5429 | 0 | 0 | 935.4 | A→B | 62.36 | 1
210 | 21 | 21000 | 94.05 | 0 | 0 | 940.5 | A→B | 62.7 | 1
211 | 21.1 | 21100 | 94.5571 | 0 | 0 | 945.6 | A→B | 63.04 | 1
212 | 21.2 | 21200 | 95.0642 | 0 | 0 | 950.6 | A→B | 63.38 | 1
213 | 21.3 | 21300 | 95.5713 | 0 | 0 | 955.7 | A→B | 63.71 | 1
214 | 21.4 | 21400 | 96.0784 | 0 | 0 | 960.8 | A→B | 64.05 | 1
215 | 21.5 | 21500 | 96.5855 | 0 | 0 | 965.9 | A→B | 64.39 | 1
216 | 21.6 | 21600 | 97.0926 | 0 | 0 | 970.9 | A→B | 64.73 | 1
217 | 21.7 | 21700 | 97.5997 | 0 | 0 | 976 | A→B | 65.07 | 1
218 | 21.8 | 21800 | 98.1068 | 0 | 0 | 981.1 | A→B | 65.4 | 1
219 | 21.9 | 21900 | 98.6139 | 0 | 0 | 986.1 | A→B | 65.74 | 1
220 | 22 | 22000 | 99.121 | 0 | 0 | 991.2 | A→B | 66.08 | 1
221 | 22.1 | 22100 | 99.6281 | 0 | 0 | 996.3 | A→B | 66.42 | 1
222 | 22.2 | 22200 | 100.1352 | 0 | 0 | 1001.4 | A→B | 66.76 | 1
223 | 22.3 | 22300 | 100.6423 | 0 | 0 | 1006.4 | A→B | 67.09 | 1
224 | 22.4 | 22400 | 101.1494 | 0 | 0 | 1011.5 | A→B | 67.43 | 1
225 | 22.5 | 22500 | 101.6565 | 0 | 0 | 1016.6 | A→B | 67.77 | 1
226 | 22.6 | 22600 | 102.1636 | 0 | 0 | 1021.6 | A→B | 68.11 | 1
227 | 22.7 | 22700 | 102.6707 | 0 | 0 | 1026.7 | A→B | 68.45 | 1
228 | 22.8 | 22800 | 103.1778 | 0 | 0 | 1031.8 | A→B | 68.79 | 1
229 | 22.9 | 22900 | 103.6849 | 0 | 0 | 1036.8 | A→B | 69.12 | 1
230 | 23 | 23000 | 104.192 | 0 | 0 | 1041.9 | A→B | 69.46 | 1
231 | 23.1 | 23100 | 104.6991 | 0 | 0 | 1047 | A→B | 69.8 | 1
232 | 23.2 | 23200 | 105.2062 | 0 | 0 | 1052.1 | A→B | 70.14 | 1
233 | 23.3 | 23300 | 105.7133 | 0 | 0 | 1057.1 | A→B | 70.48 | 1
234 | 23.4 | 23400 | 106.2204 | 0 | 0 | 1062.2 | A→B | 70.81 | 1
235 | 23.5 | 23500 | 106.7275 | 0 | 0 | 1067.3 | A→B | 71.15 | 1
236 | 23.6 | 23600 | 107.2346 | 0 | 0 | 1072.3 | A→B | 71.49 | 1
237 | 23.7 | 23700 | 107.7417 | 0 | 0 | 1077.4 | A→B | 71.83 | 1
238 | 23.8 | 23800 | 108.2488 | 0 | 0 | 1082.5 | A→B | 72.17 | 1
239 | 23.9 | 23900 | 108.7559 | 0 | 0 | 1087.6 | A→B | 72.5 | 1
240 | 24 | 24000 | 109.263 | 0 | 0 | 1092.6 | A→B | 72.84 | 1
241 | 24.1 | 24100 | 109.7701 | 0 | 0 | 1097.7 | A→B | 73.18 | 1
242 | 24.2 | 24200 | 110.2772 | 0 | 0 | 1102.8 | A→B | 73.52 | 1
243 | 24.3 | 24300 | 110.7843 | 0 | 0 | 1107.8 | A→B | 73.86 | 1
244 | 24.4 | 24400 | 111.2914 | 0 | 0 | 1112.9 | A→B | 74.19 | 1
245 | 24.5 | 24500 | 111.7985 | 0 | 0 | 1118 | A→B | 74.53 | 1
246 | 24.6 | 24600 | 112.3056 | 0 | 0 | 1123.1 | A→B | 74.87 | 1
247 | 24.7 | 24700 | 112.8127 | 0 | 0 | 1128.1 | A→B | 75.21 | 1
248 | 24.8 | 24800 | 113.3198 | 0 | 0 | 1133.2 | A→B | 75.55 | 1
249 | 24.9 | 24900 | 113.8269 | 0 | 0 | 1138.3 | A→B | 75.88 | 1
250 | 25 | 25000 | 114.334 | 0 | 0 | 1143.3 | A→B | 76.22 | 1
251 | 25.1 | 25100 | 114.8411 | 0 | 0 | 1148.4 | A→B | 76.56 | 1
252 | 25.2 | 25200 | 115.3482 | 0 | 0 | 1153.5 | A→B | 76.9 | 1
253 | 25.3 | 25300 | 115.8553 | 0 | 0 | 1158.5 | A→B | 77.24 | 1
254 | 25.4 | 25400 | 116.3624 | 0 | 0 | 1163.6 | A→B | 77.57 | 1
255 | 25.5 | 25500 | 116.8695 | 0 | 0 | 1168.7 | A→B | 77.91 | 1
256 | 25.6 | 25600 | 117.3766 | 0 | 0 | 1173.8 | A→B | 78.25 | 1
257 | 25.7 | 25700 | 117.8837 | 0 | 0 | 1178.8 | A→B | 78.59 | 1
258 | 25.8 | 25800 | 118.3908 | 0 | 0 | 1183.9 | A→B | 78.93 | 1
259 | 25.9 | 25900 | 118.8979 | 0 | 0 | 1189 | A→B | 79.27 | 1
260 | 26 | 26000 | 119.405 | 0 | 0 | 1194 | A→B | 79.6 | 1
261 | 26.1 | 26100 | 119.9121 | 0 | 0 | 1199.1 | A→B | 79.94 | 1
262 | 26.2 | 26200 | 120.4192 | 0 | 0 | 1204.2 | A→B | 80.28 | 1
263 | 26.3 | 26300 | 120.9263 | 0 | 0 | 1209.3 | A→B | 80.62 | 1
264 | 26.4 | 26400 | 121.4334 | 0 | 0 | 1214.3 | A→B | 80.96 | 1
265 | 26.5 | 26500 | 121.9405 | 0 | 0 | 1219.4 | A→B | 81.29 | 1
266 | 26.6 | 26600 | 122.4476 | 0 | 0 | 1224.5 | A→B | 81.63 | 1
267 | 26.7 | 26700 | 122.9547 | 0 | 0 | 1229.5 | A→B | 81.97 | 1
268 | 26.8 | 26800 | 123.4618 | 0 | 0 | 1234.6 | A→B | 82.31 | 1
269 | 26.9 | 26900 | 123.9689 | 0 | 0 | 1239.7 | A→B | 82.65 | 1
270 | 27 | 27000 | 124.476 | 0 | 0 | 1244.8 | A→B | 82.98 | 1
271 | 27.1 | 27100 | 124.9831 | 0 | 0 | 1249.8 | A→B | 83.32 | 1
272 | 27.2 | 27200 | 125.4902 | 0 | 0 | 1254.9 | A→B | 83.66 | 1
273 | 27.3 | 27300 | 125.9973 | 0 | 0 | 1260 | A→B | 84 | 1
274 | 27.4 | 27400 | 126.5044 | 0 | 0 | 1265 | A→B | 84.34 | 1
275 | 27.5 | 27500 | 127.0115 | 0 | 0 | 1270.1 | A→B | 84.67 | 1
276 | 27.6 | 27600 | 127.5186 | 0 | 0 | 1275.2 | A→B | 85.01 | 1
277 | 27.7 | 27700 | 128.0257 | 0 | 0 | 1280.3 | A→B | 85.35 | 1
278 | 27.8 | 27800 | 128.5328 | 0 | 0 | 1285.3 | A→B | 85.69 | 1
279 | 27.9 | 27900 | 129.0399 | 0 | 0 | 1290.4 | A→B | 86.03 | 1
280 | 28 | 28000 | 129.547 | 0 | 0 | 1295.5 | A→B | 86.36 | 1
281 | 28.1 | 28100 | 130.0541 | 0 | 0 | 1300.5 | A→B | 86.7 | 1
282 | 28.2 | 28200 | 130.5612 | 0 | 0 | 1305.6 | A→B | 87.04 | 1
283 | 28.3 | 28300 | 131.0683 | 0 | 0 | 1310.7 | A→B | 87.38 | 1
284 | 28.4 | 28400 | 131.5754 | 0 | 0 | 1315.8 | A→B | 87.72 | 1
285 | 28.5 | 28500 | 132.0825 | 0 | 0 | 1320.8 | A→B | 88.05 | 1
286 | 28.6 | 28600 | 132.5896 | 0 | 0 | 1325.9 | A→B | 88.39 | 1
287 | 28.7 | 28700 | 133.0967 | 0 | 0 | 1331 | A→B | 88.73 | 1
288 | 28.8 | 28800 | 133.6038 | 0 | 0 | 1336 | A→B | 89.07 | 1
289 | 28.9 | 28900 | 134.1109 | 0 | 0 | 1341.1 | A→B | 89.41 | 1
290 | 29 | 29000 | 134.618 | 0 | 0 | 1346.2 | A→B | 89.75 | 1
291 | 29.1 | 29100 | 135.1251 | 0 | 0 | 1351.2 | A→B | 90.08 | 1
292 | 29.2 | 29200 | 135.6322 | 0 | 0 | 1356.3 | A→B | 90.42 | 1
293 | 29.3 | 29300 | 136.1393 | 0 | 0 | 1361.4 | A→B | 90.76 | 1
294 | 29.4 | 29400 | 136.6464 | 0 | 0 | 1366.5 | A→B | 91.1 | 1
295 | 29.5 | 29500 | 137.1535 | 0 | 0 | 1371.5 | A→B | 91.44 | 1
296 | 29.6 | 29600 | 137.6606 | 0 | 0 | 1376.6 | A→B | 91.77 | 1
297 | 29.7 | 29700 | 138.1677 | 0 | 0 | 1381.7 | A→B | 92.11 | 1
298 | 29.8 | 29800 | 138.6748 | 0 | 0 | 1386.8 | A→B | 92.45 | 1
299 | 29.9 | 29900 | 139.1819 | 0 | 0 | 1391.8 | A→B | 92.79 | 1
300 | 30 | 30000 | 139.689 | 0 | 0 | 1396.9 | A→B | 93.13 | 1
301 | 30.1 | 30100 | 140.1961 | 0 | 0 | 1402 | A→B | 93.46 | 1
302 | 30.2 | 30200 | 140.7032 | 0 | 0 | 1407 | A→B | 93.8 | 1
303 | 30.3 | 30300 | 141.2103 | 0 | 0 | 1412.1 | A→B | 94.14 | 1
304 | 30.4 | 30400 | 141.7174 | 0 | 0 | 1417.2 | A→B | 94.48 | 1
305 | 30.5 | 30500 | 142.2245 | 0 | 0 | 1422.2 | A→B | 94.82 | 1
306 | 30.6 | 30600 | 142.7316 | 0 | 0 | 1427.3 | A→B | 95.15 | 1
307 | 30.7 | 30700 | 143.2387 | 0 | 0 | 1432.4 | A→B | 95.49 | 1
308 | 30.8 | 30800 | 143.7458 | 0 | 0 | 1437.5 | A→B | 95.83 | 1
309 | 30.9 | 30900 | 144.2529 | 0 | 0 | 1442.5 | A→B | 96.17 | 1
310 | 31 | 31000 | 144.76 | 0 | 0 | 1447.6 | A→B | 96.51 | 1
311 | 31.1 | 31100 | 145.2671 | 0 | 0 | 1452.7 | A→B | 96.84 | 1
312 | 31.2 | 31200 | 145.7742 | 0 | 0 | 1457.7 | A→B | 97.18 | 1
313 | 31.3 | 31300 | 146.2813 | 0 | 0 | 1462.8 | A→B | 97.52 | 1
314 | 31.4 | 31400 | 146.7884 | 0 | 0 | 1467.9 | A→B | 97.86 | 1
315 | 31.5 | 31500 | 147.2955 | 0 | 0 | 1473 | A→B | 98.2 | 1
316 | 31.6 | 31600 | 147.8026 | 0 | 0 | 1478 | A→B | 98.54 | 1
317 | 31.7 | 31700 | 148.3097 | 0 | 0 | 1483.1 | A→B | 98.87 | 1
318 | 31.8 | 31800 | 148.8168 | 0 | 0 | 1488.2 | A→B | 99.21 | 1
319 | 31.9 | 31900 | 149.3239 | 0 | 0 | 1493.2 | A→B | 99.55 | 1
320 | 32 | 32000 | 149.831 | 0 | 0 | 1498.3 | A→B | 99.89 | 1
321 | 32.1 | 32100 | 150.9756 | -0.0063 | 0.1 | 1509.8 | B→C | 0.41 | 1
322 | 32.2 | 32200 | 152.4387 | -0.0397 | 0.4 | 1524.4 | B→C | 1.04 | 1
323 | 32.3 | 32300 | 153.9008 | -0.1015 | 1 | 1539 | B→C | 1.66 | 1
324 | 32.4 | 32400 | 155.3615 | -0.1919 | 1.9 | 1553.6 | B→C | 2.28 | 1
325 | 32.5 | 32500 | 156.8201 | -0.3107 | 3.1 | 1568.2 | B→C | 2.9 | 1
326 | 32.6 | 32600 | 158.2761 | -0.458 | 4.6 | 1582.8 | B→C | 3.52 | 1
327 | 32.7 | 32700 | 159.729 | -0.6337 | 6.3 | 1597.3 | B→C | 4.14 | 1
328 | 32.8 | 32800 | 161.1782 | -0.8377 | 8.4 | 1611.8 | B→C | 4.76 | 1
329 | 32.9 | 32900 | 162.6231 | -1.0699 | 10.7 | 1626.2 | B→C | 5.38 | 1
330 | 33 | 33000 | 164.0632 | -1.3303 | 13.3 | 1640.6 | B→C | 6 | 1
331 | 33.1 | 33100 | 165.4979 | -1.6187 | 16.2 | 1655 | B→C | 6.63 | 1
332 | 33.2 | 33200 | 166.9268 | -1.9351 | 19.4 | 1669.3 | B→C | 7.25 | 1
333 | 33.3 | 33300 | 168.3492 | -2.2792 | 22.8 | 1683.5 | B→C | 7.87 | 1
334 | 33.4 | 33400 | 169.7646 | -2.6511 | 26.5 | 1697.7 | B→C | 8.49 | 1
335 | 33.5 | 33500 | 171.1725 | -3.0505 | 30.5 | 1711.7 | B→C | 9.11 | 1
336 | 33.6 | 33600 | 172.5723 | -3.4773 | 34.8 | 1725.7 | B→C | 9.73 | 1
337 | 33.7 | 33700 | 173.9636 | -3.9314 | 39.3 | 1739.6 | B→C | 10.35 | 1
338 | 33.8 | 33800 | 175.3457 | -4.4125 | 44.1 | 1753.5 | B→C | 10.97 | 1
339 | 33.9 | 33900 | 176.7181 | -4.9205 | 49.2 | 1767.2 | B→C | 11.59 | 1
340 | 34 | 34000 | 178.0804 | -5.4551 | 54.5 | 1780.8 | B→C | 12.22 | 1
341 | 34.1 | 34100 | 179.432 | -6.0163 | 60.2 | 1794.3 | B→C | 12.84 | 1
342 | 34.2 | 34200 | 180.7724 | -6.6037 | 66 | 1807.7 | B→C | 13.46 | 1
343 | 34.3 | 34300 | 182.1011 | -7.2171 | 72.2 | 1821 | B→C | 14.08 | 1
344 | 34.4 | 34400 | 183.4175 | -7.8564 | 78.6 | 1834.2 | B→C | 14.7 | 1
345 | 34.5 | 34500 | 184.7213 | -8.5212 | 85.2 | 1847.2 | B→C | 15.32 | 1
346 | 34.6 | 34600 | 186.0118 | -9.2113 | 92.1 | 1860.1 | B→C | 15.94 | 1
347 | 34.7 | 34700 | 187.2886 | -9.9265 | 99.3 | 1872.9 | B→C | 16.56 | 1
348 | 34.8 | 34800 | 188.5512 | -10.6664 | 106.7 | 1885.5 | B→C | 17.18 | 1
349 | 34.9 | 34900 | 189.7991 | -11.4309 | 114.3 | 1898 | B→C | 17.81 | 1
350 | 35 | 35000 | 191.0319 | -12.2195 | 122.2 | 1910.3 | B→C | 18.43 | 1
351 | 35.1 | 35100 | 192.249 | -13.0321 | 130.3 | 1922.5 | B→C | 19.05 | 1
352 | 35.2 | 35200 | 193.4501 | -13.8682 | 138.7 | 1934.5 | B→C | 19.67 | 1
353 | 35.3 | 35300 | 194.6346 | -14.7277 | 147.3 | 1946.3 | B→C | 20.29 | 1
354 | 35.4 | 35400 | 195.8021 | -15.61 | 156.1 | 1958 | B→C | 20.91 | 1
355 | 35.5 | 35500 | 196.9522 | -16.515 | 165.2 | 1969.5 | B→C | 21.53 | 1
356 | 35.6 | 35600 | 198.0844 | -17.4423 | 174.4 | 1980.8 | B→C | 22.15 | 1
357 | 35.7 | 35700 | 199.1983 | -18.3914 | 183.9 | 1992 | B→C | 22.77 | 1
358 | 35.8 | 35800 | 200.2935 | -19.3622 | 193.6 | 2002.9 | B→C | 23.4 | 1
359 | 35.9 | 35900 | 201.3695 | -20.3541 | 203.5 | 2013.7 | B→C | 24.02 | 1
360 | 36 | 36000 | 202.4259 | -21.3668 | 213.7 | 2024.3 | B→C | 24.64 | 1
361 | 36.1 | 36100 | 203.4624 | -22.3999 | 224 | 2034.6 | B→C | 25.26 | 1
362 | 36.2 | 36200 | 204.4786 | -23.4531 | 234.5 | 2044.8 | B→C | 25.88 | 1
363 | 36.3 | 36300 | 205.474 | -24.5259 | 245.3 | 2054.7 | B→C | 26.5 | 1
364 | 36.4 | 36400 | 206.4483 | -25.6179 | 256.2 | 2064.5 | B→C | 27.12 | 1
365 | 36.5 | 36500 | 207.401 | -26.7287 | 267.3 | 2074 | B→C | 27.74 | 1
366 | 36.6 | 36600 | 208.332 | -27.8579 | 278.6 | 2083.3 | B→C | 28.36 | 1
367 | 36.7 | 36700 | 209.2407 | -29.005 | 290.1 | 2092.4 | B→C | 28.99 | 1
368 | 36.8 | 36800 | 210.1269 | -30.1696 | 301.7 | 2101.3 | B→C | 29.61 | 1
369 | 36.9 | 36900 | 210.9901 | -31.3514 | 313.5 | 2109.9 | B→C | 30.23 | 1
370 | 37 | 37000 | 211.8302 | -32.5497 | 325.5 | 2118.3 | B→C | 30.85 | 1
371 | 37.1 | 37100 | 212.6467 | -33.7642 | 337.6 | 2126.5 | B→C | 31.47 | 1
372 | 37.2 | 37200 | 213.4393 | -34.9944 | 349.9 | 2134.4 | B→C | 32.09 | 1
373 | 37.3 | 37300 | 214.2078 | -36.2398 | 362.4 | 2142.1 | B→C | 32.71 | 1
374 | 37.4 | 37400 | 214.9519 | -37.5 | 375 | 2149.5 | B→C | 33.33 | 1
375 | 37.5 | 37500 | 215.6712 | -38.7745 | 387.7 | 2156.7 | B→C | 33.95 | 1
376 | 37.6 | 37600 | 216.3656 | -40.0627 | 400.6 | 2163.7 | B→C | 34.58 | 1
377 | 37.7 | 37700 | 217.0346 | -41.3643 | 413.6 | 2170.3 | B→C | 35.2 | 1
378 | 37.8 | 37800 | 217.6781 | -42.6786 | 426.8 | 2176.8 | B→C | 35.82 | 1
379 | 37.9 | 37900 | 218.2959 | -44.0053 | 440.1 | 2183 | B→C | 36.44 | 1
380 | 38 | 38000 | 218.8877 | -45.3438 | 453.4 | 2188.9 | B→C | 37.06 | 1
381 | 38.1 | 38100 | 219.4532 | -46.6936 | 466.9 | 2194.5 | B→C | 37.68 | 1
382 | 38.2 | 38200 | 219.9923 | -48.0541 | 480.5 | 2199.9 | B→C | 38.3 | 1
383 | 38.3 | 38300 | 220.5047 | -49.4249 | 494.2 | 2205.1 | B→C | 38.92 | 1
384 | 38.4 | 38400 | 220.9903 | -50.8054 | 508.1 | 2209.9 | B→C | 39.54 | 1
385 | 38.5 | 38500 | 221.4489 | -52.1952 | 522 | 2214.5 | B→C | 40.17 | 1
386 | 38.6 | 38600 | 221.8802 | -53.5936 | 535.9 | 2218.8 | B→C | 40.79 | 1
387 | 38.7 | 38700 | 222.2842 | -55.0002 | 550 | 2222.8 | B→C | 41.41 | 1
388 | 38.8 | 38800 | 222.6607 | -56.4144 | 564.1 | 2226.6 | B→C | 42.03 | 1
389 | 38.9 | 38900 | 223.0095 | -57.8357 | 578.4 | 2230.1 | B→C | 42.65 | 1
390 | 39 | 39000 | 223.3305 | -59.2635 | 592.6 | 2233.3 | B→C | 43.27 | 1
391 | 39.1 | 39100 | 223.6236 | -60.6973 | 607 | 2236.2 | B→C | 43.89 | 1
392 | 39.2 | 39200 | 223.8886 | -62.1366 | 621.4 | 2238.9 | B→C | 44.51 | 1
393 | 39.3 | 39300 | 224.1256 | -63.5807 | 635.8 | 2241.3 | B→C | 45.13 | 1
394 | 39.4 | 39400 | 224.3343 | -65.0292 | 650.3 | 2243.3 | B→C | 45.76 | 1
395 | 39.5 | 39500 | 224.5147 | -66.4815 | 664.8 | 2245.2 | B→C | 46.38 | 1
396 | 39.6 | 39600 | 224.6667 | -67.937 | 679.4 | 2246.7 | B→C | 47 | 1
397 | 39.7 | 39700 | 224.7903 | -69.3952 | 694 | 2247.9 | B→C | 47.62 | 1
398 | 39.8 | 39800 | 224.8854 | -70.8556 | 708.6 | 2248.8 | B→C | 48.24 | 1
399 | 39.9 | 39900 | 224.952 | -72.3175 | 723.2 | 2249.5 | B→C | 48.86 | 1
400 | 40 | 40000 | 224.9901 | -73.7805 | 737.8 | 2249.9 | B→C | 49.48 | 1
401 | 40.1 | 40100 | 224.9996 | -75.2439 | 752.4 | 2250 | B→C | 50.1 | 1
402 | 40.2 | 40200 | 224.9806 | -76.7072 | 767.1 | 2249.8 | B→C | 50.72 | 1
403 | 40.3 | 40300 | 224.933 | -78.1699 | 781.7 | 2249.3 | B→C | 51.35 | 1
404 | 40.4 | 40400 | 224.8569 | -79.6314 | 796.3 | 2248.6 | B→C | 51.97 | 1
405 | 40.5 | 40500 | 224.7522 | -81.0911 | 810.9 | 2247.5 | B→C | 52.59 | 1
406 | 40.6 | 40600 | 224.6192 | -82.5485 | 825.5 | 2246.2 | B→C | 53.21 | 1
407 | 40.7 | 40700 | 224.4577 | -84.003 | 840 | 2244.6 | B→C | 53.83 | 1
408 | 40.8 | 40800 | 224.2678 | -85.4541 | 854.5 | 2242.7 | B→C | 54.45 | 1
409 | 40.9 | 40900 | 224.0497 | -86.9012 | 869 | 2240.5 | B→C | 55.07 | 1
410 | 41 | 41000 | 223.8034 | -88.3438 | 883.4 | 2238 | B→C | 55.69 | 1
411 | 41.1 | 41100 | 223.529 | -89.7813 | 897.8 | 2235.3 | B→C | 56.31 | 1
412 | 41.2 | 41200 | 223.2266 | -91.2131 | 912.1 | 2232.3 | B→C | 56.94 | 1
413 | 41.3 | 41300 | 222.8963 | -92.6388 | 926.4 | 2229 | B→C | 57.56 | 1
414 | 41.4 | 41400 | 222.5383 | -94.0578 | 940.6 | 2225.4 | B→C | 58.18 | 1
415 | 41.5 | 41500 | 222.1526 | -95.4695 | 954.7 | 2221.5 | B→C | 58.8 | 1
416 | 41.6 | 41600 | 221.7395 | -96.8734 | 968.7 | 2217.4 | B→C | 59.42 | 1
417 | 41.7 | 41700 | 221.299 | -98.269 | 982.7 | 2213 | B→C | 60.04 | 1
418 | 41.8 | 41800 | 220.8314 | -99.6558 | 996.6 | 2208.3 | B→C | 60.66 | 1
419 | 41.9 | 41900 | 220.3369 | -101.0331 | 1010.3 | 2203.4 | B→C | 61.28 | 1
420 | 42 | 42000 | 219.8155 | -102.4006 | 1024 | 2198.2 | B→C | 61.9 | 1
421 | 42.1 | 42100 | 219.2676 | -103.7576 | 1037.6 | 2192.7 | B→C | 62.53 | 1
422 | 42.2 | 42200 | 218.6933 | -105.1036 | 1051 | 2186.9 | B→C | 63.15 | 1
423 | 42.3 | 42300 | 218.0929 | -106.4382 | 1064.4 | 2180.9 | B→C | 63.77 | 1
424 | 42.4 | 42400 | 217.4665 | -107.7609 | 1077.6 | 2174.7 | B→C | 64.39 | 1
425 | 42.5 | 42500 | 216.8144 | -109.071 | 1090.7 | 2168.1 | B→C | 65.01 | 1
426 | 42.6 | 42600 | 216.1369 | -110.3682 | 1103.7 | 2161.4 | B→C | 65.63 | 1
427 | 42.7 | 42700 | 215.4342 | -111.6519 | 1116.5 | 2154.3 | B→C | 66.25 | 1
428 | 42.8 | 42800 | 214.7066 | -112.9217 | 1129.2 | 2147.1 | B→C | 66.87 | 1
429 | 42.9 | 42900 | 213.9544 | -114.177 | 1141.8 | 2139.5 | B→C | 67.49 | 1
430 | 43 | 43000 | 213.1778 | -115.4174 | 1154.2 | 2131.8 | B→C | 68.12 | 1
431 | 43.1 | 43100 | 212.3772 | -116.6424 | 1166.4 | 2123.8 | B→C | 68.74 | 1
432 | 43.2 | 43200 | 211.5528 | -117.8516 | 1178.5 | 2115.5 | B→C | 69.36 | 1
433 | 43.3 | 43300 | 210.7049 | -119.0444 | 1190.4 | 2107.1 | B→C | 69.98 | 1
434 | 43.4 | 43400 | 209.834 | -120.2205 | 1202.2 | 2098.3 | B→C | 70.6 | 1
435 | 43.5 | 43500 | 208.9403 | -121.3794 | 1213.8 | 2089.4 | B→C | 71.22 | 1
436 | 43.6 | 43600 | 208.0241 | -122.5206 | 1225.2 | 2080.2 | B→C | 71.84 | 1
437 | 43.7 | 43700 | 207.0859 | -123.6437 | 1236.4 | 2070.9 | B→C | 72.46 | 1
438 | 43.8 | 43800 | 206.1259 | -124.7482 | 1247.5 | 2061.3 | B→C | 73.08 | 1
439 | 43.9 | 43900 | 205.1445 | -125.8339 | 1258.3 | 2051.4 | B→C | 73.71 | 1
440 | 44 | 44000 | 204.1421 | -126.9002 | 1269 | 2041.4 | B→C | 74.33 | 1
441 | 44.1 | 44100 | 203.1192 | -127.9467 | 1279.5 | 2031.2 | B→C | 74.95 | 1
442 | 44.2 | 44200 | 202.076 | -128.9731 | 1289.7 | 2020.8 | B→C | 75.57 | 1
443 | 44.3 | 44300 | 201.013 | -129.9789 | 1299.8 | 2010.1 | B→C | 76.19 | 1
444 | 44.4 | 44400 | 199.9305 | -130.9638 | 1309.6 | 1999.3 | B→C | 76.81 | 1
445 | 44.5 | 44500 | 198.8291 | -131.9274 | 1319.3 | 1988.3 | B→C | 77.43 | 1
446 | 44.6 | 44600 | 197.709 | -132.8693 | 1328.7 | 1977.1 | B→C | 78.05 | 1
447 | 44.7 | 44700 | 196.5708 | -133.7891 | 1337.9 | 1965.7 | B→C | 78.67 | 1
448 | 44.8 | 44800 | 195.4148 | -134.6866 | 1346.9 | 1954.2 | B→C | 79.3 | 1
449 | 44.9 | 44900 | 194.2416 | -135.5614 | 1355.6 | 1942.4 | B→C | 79.92 | 1
450 | 45 | 45000 | 193.0515 | -136.4131 | 1364.1 | 1930.5 | B→C | 80.54 | 1
451 | 45.1 | 45100 | 191.8451 | -137.2414 | 1372.4 | 1918.5 | B→C | 81.16 | 1
452 | 45.2 | 45200 | 190.6226 | -138.046 | 1380.5 | 1906.2 | B→C | 81.78 | 1
453 | 45.3 | 45300 | 189.3848 | -138.8266 | 1388.3 | 1893.8 | B→C | 82.4 | 1
454 | 45.4 | 45400 | 188.1319 | -139.583 | 1395.8 | 1881.3 | B→C | 83.02 | 1
455 | 45.5 | 45500 | 186.8645 | -140.3147 | 1403.2 | 1868.7 | B→C | 83.64 | 1
456 | 45.6 | 45600 | 185.5831 | -141.0215 | 1410.2 | 1855.8 | B→C | 84.27 | 1
457 | 45.7 | 45700 | 184.2881 | -141.7033 | 1417 | 1842.9 | B→C | 84.89 | 1
458 | 45.8 | 45800 | 182.9801 | -142.3596 | 1423.6 | 1829.8 | B→C | 85.51 | 1
459 | 45.9 | 45900 | 181.6595 | -142.9903 | 1429.9 | 1816.6 | B→C | 86.13 | 1
460 | 46 | 46000 | 180.3269 | -143.595 | 1436 | 1803.3 | B→C | 86.75 | 1
461 | 46.1 | 46100 | 178.9827 | -144.1737 | 1441.7 | 1789.8 | B→C | 87.37 | 1
462 | 46.2 | 46200 | 177.6275 | -144.7261 | 1447.3 | 1776.3 | B→C | 87.99 | 1
463 | 46.3 | 46300 | 176.2617 | -145.2518 | 1452.5 | 1762.6 | B→C | 88.61 | 1
464 | 46.4 | 46400 | 174.886 | -145.7509 | 1457.5 | 1748.9 | B→C | 89.23 | 1
465 | 46.5 | 46500 | 173.5008 | -146.223 | 1462.2 | 1735 | B→C | 89.86 | 1
466 | 46.6 | 46600 | 172.1066 | -146.668 | 1466.7 | 1721.1 | B→C | 90.48 | 1
467 | 46.7 | 46700 | 170.7041 | -147.0857 | 1470.9 | 1707 | B→C | 91.1 | 1
468 | 46.8 | 46800 | 169.2936 | -147.4759 | 1474.8 | 1692.9 | B→C | 91.72 | 1
469 | 46.9 | 46900 | 167.8758 | -147.8386 | 1478.4 | 1678.8 | B→C | 92.34 | 1
470 | 47 | 47000 | 166.4512 | -148.1735 | 1481.7 | 1664.5 | B→C | 92.96 | 1
471 | 47.1 | 47100 | 165.0203 | -148.4805 | 1484.8 | 1650.2 | B→C | 93.58 | 1
472 | 47.2 | 47200 | 163.5837 | -148.7596 | 1487.6 | 1635.8 | B→C | 94.2 | 1
473 | 47.3 | 47300 | 162.1419 | -149.0106 | 1490.1 | 1621.4 | B→C | 94.82 | 1
474 | 47.4 | 47400 | 160.6956 | -149.2334 | 1492.3 | 1607 | B→C | 95.45 | 1
475 | 47.5 | 47500 | 159.2451 | -149.428 | 1494.3 | 1592.5 | B→C | 96.07 | 1
476 | 47.6 | 47600 | 157.7911 | -149.5942 | 1495.9 | 1577.9 | B→C | 96.69 | 1
477 | 47.7 | 47700 | 156.3342 | -149.732 | 1497.3 | 1563.3 | B→C | 97.31 | 1
478 | 47.8 | 47800 | 154.8748 | -149.8414 | 1498.4 | 1548.8 | B→C | 97.93 | 1
479 | 47.9 | 47900 | 153.4136 | -149.9223 | 1499.2 | 1534.1 | B→C | 98.55 | 1
480 | 48 | 48000 | 151.9511 | -149.9746 | 1499.8 | 1519.5 | B→C | 99.17 | 1
481 | 48.1 | 48100 | 150.4878 | -149.9984 | 1500 | 1504.9 | B→C | 99.79 | 1
482 | 48.2 | 48200 | 148.3957 | -150 | 1500 | 1484 | C→D | 1.07 | 1
483 | 48.3 | 48300 | 145.9893 | -150 | 1500 | 1459.9 | C→D | 2.67 | 1
484 | 48.4 | 48400 | 143.5829 | -150 | 1500 | 1435.8 | C→D | 4.28 | 1
485 | 48.5 | 48500 | 141.1765 | -150 | 1500 | 1411.8 | C→D | 5.88 | 1
486 | 48.6 | 48600 | 138.7701 | -150 | 1500 | 1387.7 | C→D | 7.49 | 1
487 | 48.7 | 48700 | 136.3636 | -150 | 1500 | 1363.6 | C→D | 9.09 | 1
488 | 48.8 | 48800 | 133.9572 | -150 | 1500 | 1339.6 | C→D | 10.7 | 1
489 | 48.9 | 48900 | 131.5508 | -150 | 1500 | 1315.5 | C→D | 12.3 | 1
490 | 49 | 49000 | 129.1444 | -150 | 1500 | 1291.4 | C→D | 13.9 | 1
491 | 49.1 | 49100 | 126.738 | -150 | 1500 | 1267.4 | C→D | 15.51 | 1
492 | 49.2 | 49200 | 124.3316 | -150 | 1500 | 1243.3 | C→D | 17.11 | 1
493 | 49.3 | 49300 | 121.9251 | -150 | 1500 | 1219.2 | C→D | 18.72 | 1
494 | 49.4 | 49400 | 119.5187 | -150 | 1500 | 1195.2 | C→D | 20.32 | 1
495 | 49.5 | 49500 | 117.1123 | -150 | 1500 | 1171.1 | C→D | 21.93 | 1
496 | 49.6 | 49600 | 114.7059 | -150 | 1500 | 1147.1 | C→D | 23.53 | 1
497 | 49.7 | 49700 | 112.2995 | -150 | 1500 | 1123 | C→D | 25.13 | 1
498 | 49.8 | 49800 | 109.893 | -150 | 1500 | 1098.9 | C→D | 26.74 | 1
499 | 49.9 | 49900 | 107.4866 | -150 | 1500 | 1074.9 | C→D | 28.34 | 1
500 | 50 | 50000 | 105.0802 | -150 | 1500 | 1050.8 | C→D | 29.95 | 1
501 | 50.1 | 50100 | 102.6738 | -150 | 1500 | 1026.7 | C→D | 31.55 | 1
502 | 50.2 | 50200 | 100.2674 | -150 | 1500 | 1002.7 | C→D | 33.16 | 1
503 | 50.3 | 50300 | 97.861 | -150 | 1500 | 978.6 | C→D | 34.76 | 1
504 | 50.4 | 50400 | 95.4545 | -150 | 1500 | 954.5 | C→D | 36.36 | 1
505 | 50.5 | 50500 | 93.0481 | -150 | 1500 | 930.5 | C→D | 37.97 | 1
506 | 50.6 | 50600 | 90.6417 | -150 | 1500 | 906.4 | C→D | 39.57 | 1
507 | 50.7 | 50700 | 88.2353 | -150 | 1500 | 882.4 | C→D | 41.18 | 1
508 | 50.8 | 50800 | 85.8289 | -150 | 1500 | 858.3 | C→D | 42.78 | 1
509 | 50.9 | 50900 | 83.4225 | -150 | 1500 | 834.2 | C→D | 44.39 | 1
510 | 51 | 51000 | 81.016 | -150 | 1500 | 810.2 | C→D | 45.99 | 1
511 | 51.1 | 51100 | 78.6096 | -150 | 1500 | 786.1 | C→D | 47.59 | 1
512 | 51.2 | 51200 | 76.2032 | -150 | 1500 | 762 | C→D | 49.2 | 1
513 | 51.3 | 51300 | 73.7968 | -150 | 1500 | 738 | C→D | 50.8 | 1
514 | 51.4 | 51400 | 71.3904 | -150 | 1500 | 713.9 | C→D | 52.41 | 1
515 | 51.5 | 51500 | 68.984 | -150 | 1500 | 689.8 | C→D | 54.01 | 1
516 | 51.6 | 51600 | 66.5775 | -150 | 1500 | 665.8 | C→D | 55.61 | 1
517 | 51.7 | 51700 | 64.1711 | -150 | 1500 | 641.7 | C→D | 57.22 | 1
518 | 51.8 | 51800 | 61.7647 | -150 | 1500 | 617.6 | C→D | 58.82 | 1
519 | 51.9 | 51900 | 59.3583 | -150 | 1500 | 593.6 | C→D | 60.43 | 1
520 | 52 | 52000 | 56.9519 | -150 | 1500 | 569.5 | C→D | 62.03 | 1
521 | 52.1 | 52100 | 54.5455 | -150 | 1500 | 545.5 | C→D | 63.64 | 1
522 | 52.2 | 52200 | 52.139 | -150 | 1500 | 521.4 | C→D | 65.24 | 1
523 | 52.3 | 52300 | 49.7326 | -150 | 1500 | 497.3 | C→D | 66.84 | 1
524 | 52.4 | 52400 | 47.3262 | -150 | 1500 | 473.3 | C→D | 68.45 | 1
525 | 52.5 | 52500 | 44.9198 | -150 | 1500 | 449.2 | C→D | 70.05 | 1
526 | 52.6 | 52600 | 42.5134 | -150 | 1500 | 425.1 | C→D | 71.66 | 1
527 | 52.7 | 52700 | 40.107 | -150 | 1500 | 401.1 | C→D | 73.26 | 1
528 | 52.8 | 52800 | 37.7005 | -150 | 1500 | 377 | C→D | 74.87 | 1
529 | 52.9 | 52900 | 35.2941 | -150 | 1500 | 352.9 | C→D | 76.47 | 1
530 | 53 | 53000 | 32.8877 | -150 | 1500 | 328.9 | C→D | 78.07 | 1
531 | 53.1 | 53100 | 30.4813 | -150 | 1500 | 304.8 | C→D | 79.68 | 1
532 | 53.2 | 53200 | 28.0749 | -150 | 1500 | 280.8 | C→D | 81.28 | 1
533 | 53.3 | 53300 | 25.6684 | -150 | 1500 | 256.7 | C→D | 82.89 | 1
534 | 53.4 | 53400 | 23.262 | -150 | 1500 | 232.6 | C→D | 84.49 | 1
535 | 53.5 | 53500 | 20.8556 | -150 | 1500 | 208.6 | C→D | 86.1 | 1
536 | 53.6 | 53600 | 18.4492 | -150 | 1500 | 184.5 | C→D | 87.7 | 1
537 | 53.7 | 53700 | 16.0428 | -150 | 1500 | 160.4 | C→D | 89.3 | 1
538 | 53.8 | 53800 | 13.6364 | -150 | 1500 | 136.4 | C→D | 90.91 | 1
539 | 53.9 | 53900 | 11.2299 | -150 | 1500 | 112.3 | C→D | 92.51 | 1
540 | 54 | 54000 | 8.8235 | -150 | 1500 | 88.2 | C→D | 94.12 | 1
541 | 54.1 | 54100 | 6.4171 | -150 | 1500 | 64.2 | C→D | 95.72 | 1
542 | 54.2 | 54200 | 4.0107 | -150 | 1500 | 40.1 | C→D | 97.33 | 1
543 | 54.3 | 54300 | 1.6043 | -150 | 1500 | 16 | C→D | 98.93 | 1
544 | 54.4 | 54400 | -0.6711 | -149.997 | 1500 | -6.7 | D→A | 0.28 | 1
545 | 54.5 | 54500 | -2.6838 | -149.952 | 1499.5 | -26.8 | D→A | 1.14 | 1
546 | 54.6 | 54600 | -4.6946 | -149.8529 | 1498.5 | -47 | D→A | 1.99 | 1
547 | 54.7 | 54700 | -6.7019 | -149.7 | 1497 | -67 | D→A | 2.85 | 1
548 | 54.8 | 54800 | -8.7045 | -149.4932 | 1494.9 | -87 | D→A | 3.7 | 1
549 | 54.9 | 54900 | -10.7008 | -149.2327 | 1492.3 | -107 | D→A | 4.56 | 1
550 | 55 | 55000 | -12.6894 | -148.9187 | 1489.2 | -126.9 | D→A | 5.41 | 1
551 | 55.1 | 55100 | -14.6688 | -148.5515 | 1485.5 | -146.7 | D→A | 6.27 | 1
552 | 55.2 | 55200 | -16.6377 | -148.1313 | 1481.3 | -166.4 | D→A | 7.12 | 1
553 | 55.3 | 55300 | -18.5945 | -147.6584 | 1476.6 | -185.9 | D→A | 7.97 | 1
554 | 55.4 | 55400 | -20.538 | -147.1331 | 1471.3 | -205.4 | D→A | 8.83 | 1
555 | 55.5 | 55500 | -22.4667 | -146.5559 | 1465.6 | -224.7 | D→A | 9.68 | 1
556 | 55.6 | 55600 | -24.3792 | -145.9271 | 1459.3 | -243.8 | D→A | 10.54 | 1
557 | 55.7 | 55700 | -26.2741 | -145.2472 | 1452.5 | -262.7 | D→A | 11.39 | 1
558 | 55.8 | 55800 | -28.1501 | -144.5167 | 1445.2 | -281.5 | D→A | 12.25 | 1
559 | 55.9 | 55900 | -30.0058 | -143.7361 | 1437.4 | -300.1 | D→A | 13.1 | 1
560 | 56 | 56000 | -31.8399 | -142.906 | 1429.1 | -318.4 | D→A | 13.96 | 1
561 | 56.1 | 56100 | -33.6511 | -142.0269 | 1420.3 | -336.5 | D→A | 14.81 | 1
562 | 56.2 | 56200 | -35.438 | -141.0996 | 1411 | -354.4 | D→A | 15.67 | 1
563 | 56.3 | 56300 | -37.1993 | -140.1246 | 1401.2 | -372 | D→A | 16.52 | 1
564 | 56.4 | 56400 | -38.9339 | -139.1027 | 1391 | -389.3 | D→A | 17.37 | 1
565 | 56.5 | 56500 | -40.6404 | -138.0346 | 1380.3 | -406.4 | D→A | 18.23 | 1
566 | 56.6 | 56600 | -42.3176 | -136.9211 | 1369.2 | -423.2 | D→A | 19.08 | 1
567 | 56.7 | 56700 | -43.9644 | -135.7629 | 1357.6 | -439.6 | D→A | 19.94 | 1
568 | 56.8 | 56800 | -45.5794 | -134.561 | 1345.6 | -455.8 | D→A | 20.79 | 1
569 | 56.9 | 56900 | -47.1616 | -133.3162 | 1333.2 | -471.6 | D→A | 21.65 | 1
570 | 57 | 57000 | -48.7099 | -132.0294 | 1320.3 | -487.1 | D→A | 22.5 | 1
571 | 57.1 | 57100 | -50.223 | -130.7014 | 1307 | -502.2 | D→A | 23.36 | 1
572 | 57.2 | 57200 | -51.7 | -129.3334 | 1293.3 | -517 | D→A | 24.21 | 1
573 | 57.3 | 57300 | -53.1397 | -127.9261 | 1279.3 | -531.4 | D→A | 25.06 | 1
574 | 57.4 | 57400 | -54.5411 | -126.4808 | 1264.8 | -545.4 | D→A | 25.92 | 1
575 | 57.5 | 57500 | -55.9032 | -124.9983 | 1250 | -559 | D→A | 26.77 | 1
576 | 57.6 | 57600 | -57.225 | -123.4799 | 1234.8 | -572.2 | D→A | 27.63 | 1
577 | 57.7 | 57700 | -58.5056 | -121.9264 | 1219.3 | -585.1 | D→A | 28.48 | 1
578 | 57.8 | 57800 | -59.7441 | -120.3392 | 1203.4 | -597.4 | D→A | 29.34 | 1
579 | 57.9 | 57900 | -60.9395 | -118.7193 | 1187.2 | -609.4 | D→A | 30.19 | 1
580 | 58 | 58000 | -62.091 | -117.068 | 1170.7 | -620.9 | D→A | 31.05 | 1
581 | 58.1 | 58100 | -63.1977 | -115.3863 | 1153.9 | -632 | D→A | 31.9 | 1
582 | 58.2 | 58200 | -64.2589 | -113.6755 | 1136.8 | -642.6 | D→A | 32.75 | 1
583 | 58.3 | 58300 | -65.2738 | -111.9368 | 1119.4 | -652.7 | D→A | 33.61 | 1
584 | 58.4 | 58400 | -66.2417 | -110.1715 | 1101.7 | -662.4 | D→A | 34.46 | 1
585 | 58.5 | 58500 | -67.1619 | -108.3809 | 1083.8 | -671.6 | D→A | 35.32 | 1
586 | 58.6 | 58600 | -68.0336 | -106.5662 | 1065.7 | -680.3 | D→A | 36.17 | 1
587 | 58.7 | 58700 | -68.8564 | -104.7288 | 1047.3 | -688.6 | D→A | 37.03 | 1
588 | 58.8 | 58800 | -69.6295 | -102.87 | 1028.7 | -696.3 | D→A | 37.88 | 1
589 | 58.9 | 58900 | -70.3524 | -100.991 | 1009.9 | -703.5 | D→A | 38.74 | 1
590 | 59 | 59000 | -71.0247 | -99.0934 | 990.9 | -710.2 | D→A | 39.59 | 1
591 | 59.1 | 59100 | -71.6458 | -97.1784 | 971.8 | -716.5 | D→A | 40.44 | 1
592 | 59.2 | 59200 | -72.2153 | -95.2474 | 952.5 | -722.1 | D→A | 41.3 | 1
593 | 59.3 | 59300 | -72.7327 | -93.3018 | 933 | -727.3 | D→A | 42.15 | 1
594 | 59.4 | 59400 | -73.1977 | -91.3431 | 913.4 | -732 | D→A | 43.01 | 1
595 | 59.5 | 59500 | -73.61 | -89.3725 | 893.7 | -736.1 | D→A | 43.86 | 1
596 | 59.6 | 59600 | -73.9692 | -87.3916 | 873.9 | -739.7 | D→A | 44.72 | 1
597 | 59.7 | 59700 | -74.2752 | -85.4018 | 854 | -742.8 | D→A | 45.57 | 1
598 | 59.8 | 59800 | -74.5276 | -83.4045 | 834 | -745.3 | D→A | 46.43 | 1
599 | 59.9 | 59900 | -74.7263 | -81.4011 | 814 | -747.3 | D→A | 47.28 | 1
600 | 60 | 60000 | -74.8712 | -79.3931 | 793.9 | -748.7 | D→A | 48.13 | 1
601 | 60.1 | 60100 | -74.9622 | -77.382 | 773.8 | -749.6 | D→A | 48.99 | 1
602 | 60.2 | 60200 | -74.9991 | -75.3691 | 753.7 | -750 | D→A | 49.84 | 1
603 | 60.3 | 60300 | -74.982 | -73.356 | 733.6 | -749.8 | D→A | 50.7 | 1
604 | 60.4 | 60400 | -74.9108 | -71.344 | 713.4 | -749.1 | D→A | 51.55 | 1
605 | 60.5 | 60500 | -74.7857 | -69.3347 | 693.4 | -747.9 | D→A | 52.41 | 1
606 | 60.6 | 60600 | -74.6067 | -67.3295 | 673.3 | -746.1 | D→A | 53.26 | 1
607 | 60.7 | 60700 | -74.374 | -65.3298 | 653.3 | -743.7 | D→A | 54.12 | 1
608 | 60.8 | 60800 | -74.0876 | -63.337 | 633.4 | -740.9 | D→A | 54.97 | 1
609 | 60.9 | 60900 | -73.7479 | -61.3527 | 613.5 | -737.5 | D→A | 55.82 | 1
610 | 61 | 61000 | -73.355 | -59.3782 | 593.8 | -733.5 | D→A | 56.68 | 1
611 | 61.1 | 61100 | -72.9093 | -57.4149 | 574.1 | -729.1 | D→A | 57.53 | 1
612 | 61.2 | 61200 | -72.411 | -55.4644 | 554.6 | -724.1 | D→A | 58.39 | 1
613 | 61.3 | 61300 | -71.8606 | -53.5279 | 535.3 | -718.6 | D→A | 59.24 | 1
614 | 61.4 | 61400 | -71.2584 | -51.6068 | 516.1 | -712.6 | D→A | 60.1 | 1
615 | 61.5 | 61500 | -70.6048 | -49.7027 | 497 | -706 | D→A | 60.95 | 1
616 | 61.6 | 61600 | -69.9004 | -47.8167 | 478.2 | -699 | D→A | 61.81 | 1
617 | 61.7 | 61700 | -69.1456 | -45.9504 | 459.5 | -691.5 | D→A | 62.66 | 1
618 | 61.8 | 61800 | -68.341 | -44.1049 | 441.1 | -683.4 | D→A | 63.51 | 1
619 | 61.9 | 61900 | -67.4872 | -42.2818 | 422.8 | -674.9 | D→A | 64.37 | 1
620 | 62 | 62000 | -66.5847 | -40.4822 | 404.8 | -665.9 | D→A | 65.22 | 1
621 | 62.1 | 62100 | -65.6342 | -38.7074 | 387.1 | -656.3 | D→A | 66.08 | 1
622 | 62.2 | 62200 | -64.6365 | -36.9589 | 369.6 | -646.4 | D→A | 66.93 | 1
623 | 62.3 | 62300 | -63.5921 | -35.2377 | 352.4 | -635.9 | D→A | 67.79 | 1
624 | 62.4 | 62400 | -62.502 | -33.5452 | 335.4 | -625 | D→A | 68.64 | 1
625 | 62.5 | 62500 | -61.3668 | -31.8826 | 318.8 | -613.7 | D→A | 69.5 | 1
626 | 62.6 | 62600 | -60.1874 | -30.251 | 302.5 | -601.9 | D→A | 70.35 | 1
627 | 62.7 | 62700 | -58.9647 | -28.6517 | 286.5 | -589.6 | D→A | 71.2 | 1
628 | 62.8 | 62800 | -57.6994 | -27.0857 | 270.9 | -577 | D→A | 72.06 | 1
629 | 62.9 | 62900 | -56.3926 | -25.5543 | 255.5 | -563.9 | D→A | 72.91 | 1
630 | 63 | 63000 | -55.0451 | -24.0585 | 240.6 | -550.5 | D→A | 73.77 | 1
631 | 63.1 | 63100 | -53.658 | -22.5995 | 226 | -536.6 | D→A | 74.62 | 1
632 | 63.2 | 63200 | -52.2322 | -21.1781 | 211.8 | -522.3 | D→A | 75.48 | 1
633 | 63.3 | 63300 | -50.7688 | -19.7956 | 198 | -507.7 | D→A | 76.33 | 1
634 | 63.4 | 63400 | -49.2688 | -18.4528 | 184.5 | -492.7 | D→A | 77.19 | 1
635 | 63.5 | 63500 | -47.7333 | -17.1508 | 171.5 | -477.3 | D→A | 78.04 | 1
636 | 63.6 | 63600 | -46.1634 | -15.8905 | 158.9 | -461.6 | D→A | 78.89 | 1
637 | 63.7 | 63700 | -44.5603 | -14.6727 | 146.7 | -445.6 | D→A | 79.75 | 1
638 | 63.8 | 63800 | -42.925 | -13.4984 | 135 | -429.2 | D→A | 80.6 | 1
639 | 63.9 | 63900 | -41.2588 | -12.3685 | 123.7 | -412.6 | D→A | 81.46 | 1
640 | 64 | 64000 | -39.5629 | -11.2836 | 112.8 | -395.6 | D→A | 82.31 | 1
641 | 64.1 | 64100 | -37.8385 | -10.2447 | 102.5 | -378.4 | D→A | 83.17 | 1
642 | 64.2 | 64200 | -36.0868 | -9.2524 | 92.5 | -360.9 | D→A | 84.02 | 1
643 | 64.3 | 64300 | -34.3091 | -8.3075 | 83.1 | -343.1 | D→A | 84.88 | 1
644 | 64.4 | 64400 | -32.5067 | -7.4107 | 74.1 | -325.1 | D→A | 85.73 | 1
645 | 64.5 | 64500 | -30.6809 | -6.5626 | 65.6 | -306.8 | D→A | 86.59 | 1
646 | 64.6 | 64600 | -28.833 | -5.7637 | 57.6 | -288.3 | D→A | 87.44 | 1
647 | 64.7 | 64700 | -26.9642 | -5.0148 | 50.1 | -269.6 | D→A | 88.29 | 1
648 | 64.8 | 64800 | -25.0761 | -4.3163 | 43.2 | -250.8 | D→A | 89.15 | 1
649 | 64.9 | 64900 | -23.1699 | -3.6687 | 36.7 | -231.7 | D→A | 90 | 1
650 | 65 | 65000 | -21.247 | -3.0725 | 30.7 | -212.5 | D→A | 90.86 | 1
651 | 65.1 | 65100 | -19.3088 | -2.5281 | 25.3 | -193.1 | D→A | 91.71 | 1
652 | 65.2 | 65200 | -17.3566 | -2.036 | 20.4 | -173.6 | D→A | 92.57 | 1
653 | 65.3 | 65300 | -15.392 | -1.5964 | 16 | -153.9 | D→A | 93.42 | 1
654 | 65.4 | 65400 | -13.4163 | -1.2097 | 12.1 | -134.2 | D→A | 94.28 | 1
655 | 65.5 | 65500 | -11.4309 | -0.8762 | 8.8 | -114.3 | D→A | 95.13 | 1
656 | 65.6 | 65600 | -9.4373 | -0.5961 | 6 | -94.4 | D→A | 95.98 | 1
657 | 65.7 | 65700 | -7.4368 | -0.3696 | 3.7 | -74.4 | D→A | 96.84 | 1
658 | 65.8 | 65800 | -5.4311 | -0.1969 | 2 | -54.3 | D→A | 97.69 | 1
659 | 65.9 | 65900 | -3.4214 | -0.0781 | 0.8 | -34.2 | D→A | 98.55 | 1
660 | 66 | 66000 | -1.4092 | -0.0132 | 0.1 | -14.1 | D→A | 99.4 | 1